[5 empty] | 2019-11-22 | 48 | 7824 | 1933 | -139 | 0 | 0 | 2072 | 1125.1443 | 1125.1443 | 1125.1443 | 440.643 | 780 | 200 | 1420.643 | 35.52% | 95% | 0% | -159.0389 | 966.1054 | -2750 | -200 | -1983.8946 | 49.6% | 27.68% | 95% | 0% | 2072 | -139
[5 empty] | 2019-11-23 | 1 | 7824.5 | 1896 | -140 | 0 | 0 | 2036 | 1068.7552 | 1068.7552 | 1068.7552 | 440.643 | 780 | 200 | 1420.643 | 35.52% | 95% | 0% | -160.1831 | 908.5721 | -2750 | -200 | -2041.4279 | 51.04% | 27.65% | 95% | 0% | 2036 | -140
[5 empty] | 2019-11-23 | 2 | 7825 | 1895 | -142 | 0 | 0 | 2037 | 1070.3215 | 1070.3215 | 1070.3215 | 440.643 | 780 | 200 | 1420.643 | 35.52% | 95% | 0% | -162.4714 | 907.8501 | -2750 | -200 | -2042.1499 | 51.05% | 27.64% | 95% | 0% | 2037 | -142
[5 empty] | 2019-11-23 | 3 | 7825.5 | 1862 | -143 | 0 | 0 | 2005 | 1020.1979 | 1020.1979 | 1020.1979 | 440.643 | 780 | 200 | 1420.643 | 35.52% | 95% | 0% | -163.6156 | 856.5823 | -2750 | -200 | -2093.4177 | 52.34% | 27.63% | 95% | 0% | 2005 | -143
[5 empty] | 2019-11-23 | 4 | 7826 | 1800 | -144 | 0 | 0 | 1944 | 924.6496 | 924.6496 | 924.6496 | 439.0767 | 780 | 200 | 1419.0767 | 35.48% | 95% | 0% | -164.7597 | 759.8899 | -2750 | -200 | -2190.1101 | 54.75% | 27.63% | 95% | 0% | 1944 | -144
[5 empty] | 2019-11-23 | 5 | 7826.5 | 1745 | -144 | 0 | 0 | 1889 | 838.4996 | 838.4996 | 838.4996 | 439.0767 | 780 | 200 | 1419.0767 | 35.48% | 95% | 0% | -164.7597 | 673.7399 | -2750 | -200 | -2276.2601 | 56.91% | 27.62% | 95% | 0% | 1889 | -144
[5 empty] | 2019-11-23 | 6 | 7827 | 1717 | -145 | 0 | 0 | 1862 | 796.2077 | 796.2077 | 796.2077 | 439.0767 | 780 | 200 | 1419.0767 | 35.48% | 95% | 0% | -165.9039 | 630.3039 | -2750 | -200 | -2319.6961 | 57.99% | 27.62% | 95% | 0% | 1862 | -145
[5 empty] | 2019-11-23 | 7 | 7827.5 | 1670 | -145 | 0 | 0 | 1815 | 722.5886 | 722.5886 | 722.5886 | 439.0767 | 780 | 200 | 1419.0767 | 35.48% | 95% | 0% | -165.9039 | 556.6847 | -2750 | -200 | -2393.3153 | 59.83% | 27.61% | 95% | 0% | 1815 | -145
[5 empty] | 2019-11-23 | 8 | 7828 | 1628 | -145 | 0 | 0 | 1773 | 656.8013 | 656.8013 | 656.8013 | 439.0767 | 780 | 200 | 1419.0767 | 35.48% | 95% | 0% | -165.9039 | 490.8974 | -2750 | -200 | -2459.1026 | 61.48% | 27.6% | 95% | 0% | 1773 | -145
[5 empty] | 2019-11-23 | 9 | 7828.5 | 1598 | -147 | 0 | 0 | 1745 | 612.9431 | 612.9431 | 612.9431 | 439.0767 | 780 | 200 | 1419.0767 | 35.48% | 95% | 0% | -168.1922 | 444.7509 | -2750 | -200 | -2505.2491 | 62.63% | 27.6% | 95% | 0% | 1745 | -147
[5 empty] | 2019-11-23 | 10 | 7829 | 1589 | -149 | 0 | 0 | 1738 | 601.9786 | 601.9786 | 601.9786 | 439.0767 | 780 | 200 | 1419.0767 | 35.48% | 95% | 0% | -170.4805 | 431.498 | -2750 | -200 | -2518.502 | 62.96% | 27.59% | 95% | 0% | 1738 | -149
[5 empty] | 2019-11-23 | 11 | 7829.5 | 1598 | -152 | 0 | 0 | 1750 | 620.7749 | 620.7749 | 620.7749 | 437.5103 | 780 | 200 | 1417.5103 | 35.44% | 95% | 0% | -173.913 | 446.8619 | -2750 | -200 | -2503.1381 | 62.58% | 27.58% | 95% | 0% | 1750 | -152
[5 empty] | 2019-11-23 | 12 | 7830 | 1638 | -155 | 0 | 0 | 1793 | 688.1286 | 688.1286 | 688.1286 | 437.5103 | 780 | 200 | 1417.5103 | 35.44% | 95% | 0% | -177.3455 | 510.7831 | -2750 | -200 | -2439.2169 | 60.98% | 27.58% | 95% | 0% | 1793 | -155
[5 empty] | 2019-11-23 | 13 | 7830.5 | 1743 | -156 | 0 | 0 | 1899 | 854.1632 | 854.1632 | 854.1632 | 437.5103 | 780 | 200 | 1417.5103 | 35.44% | 95% | 0% | -178.4897 | 675.6735 | -2750 | -200 | -2274.3265 | 56.86% | 27.54% | 95% | 0% | 1899 | -156
[5 empty] | 2019-11-23 | 14 | 7831 | 1839 | -156 | 0 | 0 | 1995 | 1004.5342 | 1004.5342 | 1004.5342 | 437.5103 | 780 | 200 | 1417.5103 | 35.44% | 95% | 0% | -178.4897 | 826.0445 | -2750 | -200 | -2123.9555 | 53.1% | 27.53% | 95% | 0% | 1995 | -156
[5 empty] | 2019-11-23 | 15 | 7831.5 | 1962 | -156 | 0 | 0 | 2118 | 1197.197 | 1197.197 | 1197.197 | 437.5103 | 780 | 200 | 1417.5103 | 35.44% | 95% | 0% | -178.4897 | 1018.7073 | -2750 | -200 | -1931.2927 | 48.28% | 27.52% | 95% | 0% | 2118 | -156
[5 empty] | 2019-11-23 | 16 | 7832 | 2049 | -157 | 0 | 0 | 2206 | 1335.0371 | 1335.0371 | 1335.0371 | 437.5103 | 780 | 200 | 1417.5103 | 35.44% | 95% | 0% | -179.6339 | 1155.4032 | -2750 | -200 | -1794.5968 | 44.86% | 27.51% | 95% | 0% | 2206 | -157
[5 empty] | 2019-11-23 | 17 | 7832.5 | 2208 | -158 | 0 | 0 | 2366 | 1585.6554 | 1585.6554 | 1585.6554 | 437.5103 | 780 | 200 | 1417.5103 | 35.44% | 95% | 0% | -180.778 | 1404.8774 | -2750 | -200 | -1545.1226 | 38.63% | 27.5% | 95% | 0% | 2366 | -158
[5 empty] | 2019-11-23 | 18 | 7833 | 2337 | -161 | 0 | 0 | 2498 | 1792.4155 | 1792.4155 | 1792.4155 | 437.5103 | 780 | 200 | 1417.5103 | 35.44% | 95% | 0% | -184.2105 | 1608.205 | -2750 | -200 | -1341.795 | 33.54% | 27.5% | 95% | 0% | 2498 | -161
[5 empty] | 2019-11-23 | 19 | 7833.5 | 2451 | -164 | 1 | 0 | 2615 | 1975.6801 | 1975.6801 | 1975.6801 | 435.9439 | 780 | 200 | 1415.9439 | 35.4% | 95% | 0% | -187.643 | 1788.0371 | -3550 | -400 | -2161.9629 | 54.05% | 27.47% | 95% | 0% | 2615 | -164
[5 empty] | 2019-11-23 | 20 | 7834 | 2499 | -169 | 1 | 0 | 2668 | 2058.6974 | 2058.6974 | 2058.6974 | 435.9439 | 780 | 200 | 1415.9439 | 35.4% | 95% | 0% | -193.3638 | 1865.3336 | -3550 | -400 | -2084.6664 | 52.12% | 27.46% | 95% | 0% | 2668 | -169
[5 empty] | 2019-11-23 | 21 | 7834.5 | 2541 | -177 | 1 | 0 | 2718 | 2137.0157 | 2137.0157 | 2137.0157 | 435.9439 | 780 | 200 | 1415.9439 | 35.4% | 95% | 0% | -202.5172 | 1934.4985 | -3550 | -400 | -2015.5015 | 50.39% | 27.45% | 95% | 0% | 2718 | -177
[5 empty] | 2019-11-23 | 22 | 7835 | 2553 | -183 | 1 | 0 | 2736 | 2165.2102 | 2165.2102 | 2165.2102 | 435.9439 | 780 | 200 | 1415.9439 | 35.4% | 95% | 0% | -209.3822 | 1955.8281 | -3550 | -400 | -1994.1719 | 49.85% | 27.45% | 95% | 0% | 2736 | -183
[5 empty] | 2019-11-23 | 23 | 7835.5 | 2577 | -180 | 1 | 0 | 2757 | 2198.1039 | 2198.1039 | 2198.1039 | 435.9439 | 780 | 200 | 1415.9439 | 35.4% | 95% | 0% | -205.9497 | 1992.1542 | -3550 | -400 | -1957.8458 | 48.95% | 27.45% | 95% | 0% | 2757 | -180
[5 empty] | 2019-11-23 | 24 | 7836 | 2598 | -185 | 1 | 0 | 2783 | 2238.8293 | 2238.8293 | 2238.8293 | 435.9439 | 780 | 200 | 1415.9439 | 35.4% | 95% | 0% | -211.6705 | 2027.1589 | -3550 | -400 | -1922.8411 | 48.07% | 27.44% | 95% | 0% | 2783 | -185
[5 empty] | 2019-11-23 | 25 | 7836.5 | 2619 | -178 | 0 | 0 | 2797 | 2260.7585 | 2260.7585 | 2260.7585 | 435.9439 | 780 | 200 | 1415.9439 | 35.4% | 95% | 0% | -203.6613 | 2057.0971 | -2750 | -200 | -892.9029 | 22.32% | 27.44% | 95% | 0% | 2797 | -178
[5 empty] | 2019-11-23 | 26 | 7837 | 2624 | -181 | 1 | 0 | 2805 | 2273.2894 | 2273.2894 | 2273.2894 | 435.9439 | 780 | 200 | 1415.9439 | 35.4% | 95% | 0% | -207.0938 | 2066.1955 | -3550 | -400 | -1883.8045 | 47.1% | 27.43% | 95% | 0% | 2805 | -181
[5 empty] | 2019-11-23 | 27 | 7837.5 | 2622 | -165 | 1 | 0 | 2787 | 2245.0948 | 2245.0948 | 2245.0948 | 435.9439 | 780 | 200 | 1415.9439 | 35.4% | 95% | 0% | -188.7872 | 2056.3076 | -3550 | -400 | -1893.6924 | 47.34% | 27.42% | 95% | 0% | 2787 | -165
[5 empty] | 2019-11-23 | 28 | 7838 | 2613 | -156 | 1 | 0 | 2769 | 2216.9002 | 2216.9002 | 2216.9002 | 435.9439 | 780 | 200 | 1415.9439 | 35.4% | 95% | 0% | -178.4897 | 2038.4105 | -3550 | -400 | -1911.5895 | 47.79% | 27.37% | 95% | 0% | 2769 | -156
[5 empty] | 2019-11-23 | 29 | 7838.5 | 2632 | -145 | 1 | 0 | 2777 | 2229.4312 | 2229.4312 | 2229.4312 | 435.9439 | 780 | 200 | 1415.9439 | 35.4% | 95% | 0% | -165.9039 | 2063.5273 | -3550 | -400 | -1886.4727 | 47.16% | 27.35% | 95% | 0% | 2777 | -145
[5 empty] | 2019-11-23 | 30 | 7839 | 2636 | -133 | 1 | 0 | 2769 | 2216.9002 | 2216.9002 | 2216.9002 | 435.9439 | 780 | 200 | 1415.9439 | 35.4% | 95% | 0% | -152.1739 | 2064.7263 | -3550 | -400 | -1885.2737 | 47.13% | 27.35% | 95% | 0% | 2769 | -133
[5 empty] | 2019-11-23 | 31 | 7839.5 | 2635 | -126 | 1 | 0 | 2761 | 2204.3693 | 2204.3693 | 2204.3693 | 435.9439 | 780 | 200 | 1415.9439 | 35.4% | 95% | 0% | -144.1648 | 2060.2046 | -3550 | -400 | -1889.7954 | 47.24% | 27.35% | 95% | 0% | 2761 | -126
[5 empty] | 2019-11-23 | 32 | 7840 | 2697 | -120 | 1 | 0 | 2817 | 2292.0857 | 2292.0857 | 2292.0857 | 435.9439 | 780 | 200 | 1415.9439 | 35.4% | 95% | 0% | -137.2998 | 2154.786 | -3550 | -400 | -1795.214 | 44.88% | 27.34% | 95% | 0% | 2817 | -120
[5 empty] | 2019-11-23 | 33 | 7840.5 | 2785 | -118 | 1 | 0 | 2903 | 2426.7931 | 2426.7931 | 2426.7931 | 434.3776 | 780 | 200 | 1414.3776 | 35.36% | 95% | 0% | -135.0114 | 2291.7816 | -3550 | -400 | -1658.2184 | 41.46% | 27.33% | 95% | 0% | 2903 | -118
[5 empty] | 2019-11-23 | 34 | 7841 | 2826 | -116 | 1 | 0 | 2942 | 2487.8813 | 2487.8813 | 2487.8813 | 434.3776 | 780 | 200 | 1414.3776 | 35.36% | 95% | 0% | -132.7231 | 2355.1582 | -3550 | -400 | -1594.8418 | 39.87% | 27.32% | 95% | 0% | 2942 | -116
[5 empty] | 2019-11-23 | 35 | 7841.5 | 2916 | -113 | 0 | 0 | 3029 | 2624.155 | 2624.155 | 2624.155 | 434.3776 | 780 | 200 | 1414.3776 | 35.36% | 95% | 0% | -129.2906 | 2494.8644 | -2750 | -200 | -455.1356 | 11.38% | 27.31% | 95% | 0% | 3029 | -113
[5 empty] | 2019-11-23 | 36 | 7842 | 2921 | -109 | 0 | 0 | 3030 | 2625.7214 | 2625.7214 | 2625.7214 | 434.3776 | 780 | 200 | 1414.3776 | 35.36% | 95% | 0% | -124.714 | 2501.0074 | -2750 | -200 | -448.9926 | 11.22% | 27.29% | 95% | 0% | 3030 | -109
[5 empty] | 2019-11-23 | 37 | 7842.5 | 2910 | -105 | 0 | 0 | 3015 | 2602.2259 | 2602.2259 | 2602.2259 | 434.3776 | 780 | 200 | 1414.3776 | 35.36% | 95% | 0% | -120.1373 | 2482.0886 | -2750 | -200 | -467.9114 | 11.7% | 27.27% | 95% | 0% | 3015 | -105
[5 empty] | 2019-11-23 | 38 | 7843 | 2870 | -101 | 0 | 0 | 2971 | 2533.3059 | 2533.3059 | 2533.3059 | 434.3776 | 780 | 200 | 1414.3776 | 35.36% | 95% | 0% | -115.5606 | 2417.7452 | -2750 | -200 | -532.2548 | 13.31% | 27.27% | 95% | 0% | 2971 | -101
[5 empty] | 2019-11-23 | 39 | 7843.5 | 2796 | -95 | 0 | 0 | 2891 | 2407.9967 | 2407.9967 | 2407.9967 | 432.8112 | 780 | 200 | 1412.8112 | 35.32% | 95% | 0% | -108.6957 | 2299.3011 | -2750 | -200 | -650.6989 | 16.27% | 27.25% | 95% | 0% | 2891 | -95
[5 empty] | 2019-11-23 | 40 | 7844 | 2699 | -90 | 0 | 0 | 2789 | 2248.2275 | 2248.2275 | 2248.2275 | 432.8112 | 780 | 200 | 1412.8112 | 35.32% | 95% | 0% | -102.9748 | 2145.2527 | -2750 | -200 | -804.7473 | 20.12% | 27.22% | 95% | 0% | 2789 | -90
[5 empty] | 2019-11-23 | 41 | 7844.5 | 2636 | -85 | 0 | 0 | 2721 | 2141.7148 | 2141.7148 | 2141.7148 | 432.8112 | 780 | 200 | 1412.8112 | 35.32% | 95% | 0% | -97.254 | 2044.4608 | -2750 | -200 | -905.5392 | 22.64% | 27.16% | 95% | 0% | 2721 | -85
[5 empty] | 2019-11-23 | 42 | 7845 | 2561 | -81 | 0 | 0 | 2642 | 2017.972 | 2017.972 | 2017.972 | 432.8112 | 780 | 200 | 1412.8112 | 35.32% | 95% | 0% | -92.6773 | 1925.2946 | -2750 | -200 | -1024.7054 | 25.62% | 27.16% | 95% | 0% | 2642 | -81
[5 empty] | 2019-11-23 | 43 | 7845.5 | 2493 | -78 | 0 | 0 | 2571 | 1906.7601 | 1906.7601 | 1906.7601 | 432.8112 | 780 | 200 | 1412.8112 | 35.32% | 95% | 0% | -89.2449 | 1817.5152 | -2750 | -200 | -1132.4848 | 28.31% | 27.14% | 95% | 0% | 2571 | -78
[5 empty] | 2019-11-23 | 44 | 7846 | 2397 | -76 | 0 | 0 | 2473 | 1753.2564 | 1753.2564 | 1753.2564 | 432.8112 | 780 | 200 | 1412.8112 | 35.32% | 95% | 0% | -86.9565 | 1666.2999 | -2750 | -200 | -1283.7001 | 32.09% | 27.13% | 95% | 0% | 2473 | -76
[5 empty] | 2019-11-23 | 45 | 7846.5 | 2299 | -73 | 0 | 0 | 2372 | 1595.0536 | 1595.0536 | 1595.0536 | 432.8112 | 780 | 200 | 1412.8112 | 35.32% | 95% | 0% | -83.524 | 1511.5296 | -2750 | -200 | -1438.4704 | 35.96% | 27.13% | 95% | 0% | 2372 | -73
[5 empty] | 2019-11-23 | 46 | 7847 | 2211 | -70 | 0 | 0 | 2281 | 1452.5144 | 1452.5144 | 1452.5144 | 432.8112 | 780 | 200 | 1412.8112 | 35.32% | 95% | 0% | -80.0915 | 1372.4229 | -2750 | -200 | -1577.5771 | 39.44% | 27.11% | 95% | 0% | 2281 | -70
[5 empty] | 2019-11-23 | 47 | 7847.5 | 2112 | -67 | 0 | 0 | 2179 | 1292.7453 | 1292.7453 | 1292.7453 | 432.8112 | 780 | 200 | 1412.8112 | 35.32% | 95% | 0% | -76.659 | 1216.0862 | -2750 | -200 | -1733.9138 | 43.35% | 27.09% | 95% | 0% | 2179 | -67
[5 empty] | 2019-11-23 | 48 | 7848 | 2045 | -64 | 0 | 0 | 2109 | 1183.0998 | 1183.0998 | 1183.0998 | 432.8112 | 780 | 200 | 1412.8112 | 35.32% | 95% | 0% | -73.2265 | 1109.8732 | -2750 | -200 | -1840.1268 | 46% | 27.09% | 95% | 0% | 2109 | -64
[5 empty] | 2019-11-24 | 1 | 7848.5 | 2020 | -62 | 0 | 0 | 2082 | 1140.8079 | 1140.8079 | 1140.8079 | 432.8112 | 780 | 200 | 1412.8112 | 35.32% | 95% | 0% | -70.9382 | 1069.8697 | -2750 | -200 | -1880.1303 | 47% | 27.08% | 95% | 0% | 2082 | -62
[5 empty] | 2019-11-24 | 2 | 7849 | 2038 | -59 | 0 | 0 | 2097 | 1164.3034 | 1164.3034 | 1164.3034 | 432.8112 | 780 | 200 | 1412.8112 | 35.32% | 95% | 0% | -67.5057 | 1096.7977 | -2750 | -200 | -1853.2023 | 46.33% | 27.08% | 95% | 0% | 2097 | -59
[5 empty] | 2019-11-24 | 3 | 7849.5 | 2009 | -57 | 0 | 0 | 2066 | 1115.7461 | 1115.7461 | 1115.7461 | 432.8112 | 780 | 200 | 1412.8112 | 35.32% | 95% | 0% | -65.2174 | 1050.5287 | -2750 | -200 | -1899.4713 | 47.49% | 27.07% | 95% | 0% | 2066 | -57
[5 empty] | 2019-11-24 | 4 | 7850 | 1956 | -55 | 0 | 0 | 2011 | 1029.596 | 1029.596 | 1029.596 | 432.8112 | 780 | 200 | 1412.8112 | 35.32% | 95% | 0% | -62.9291 | 966.667 | -2750 | -200 | -1983.333 | 49.58% | 27.02% | 95% | 0% | 2011 | -55
[5 empty] | 2019-11-24 | 5 | 7850.5 | 1898 | -53 | 0 | 0 | 1951 | 935.6142 | 935.6142 | 935.6142 | 432.8112 | 780 | 200 | 1412.8112 | 35.32% | 95% | 0% | -60.6407 | 874.9734 | -2750 | -200 | -2075.0266 | 51.88% | 27% | 95% | 0% | 1951 | -53
[5 empty] | 2019-11-24 | 6 | 7851 | 1871 | -50 | 0 | 0 | 1921 | 888.6232 | 888.6232 | 888.6232 | 431.2448 | 780 | 200 | 1411.2448 | 35.28% | 95% | 0% | -57.2082 | 831.415 | -2750 | -200 | -2118.585 | 52.96% | 27% | 95% | 0% | 1921 | -50
[5 empty] | 2019-11-24 | 7 | 7851.5 | 1831 | -50 | 0 | 0 | 1881 | 825.9687 | 825.9687 | 825.9687 | 431.2448 | 780 | 200 | 1411.2448 | 35.28% | 95% | 0% | -57.2082 | 768.7604 | -2750 | -200 | -2181.2396 | 54.53% | 27% | 95% | 0% | 1881 | -50
[5 empty] | 2019-11-24 | 8 | 7852 | 1785 | -50 | 0 | 0 | 1835 | 753.9159 | 753.9159 | 753.9159 | 431.2448 | 780 | 200 | 1411.2448 | 35.28% | 95% | 0% | -57.2082 | 696.7077 | -2750 | -200 | -2253.2923 | 56.33% | 26.99% | 95% | 0% | 1835 | -50
[5 empty] | 2019-11-24 | 9 | 7852.5 | 1749 | -49 | 0 | 0 | 1798 | 695.9604 | 695.9604 | 695.9604 | 431.2448 | 780 | 200 | 1411.2448 | 35.28% | 95% | 0% | -56.0641 | 639.8964 | -2750 | -200 | -2310.1036 | 57.75% | 26.98% | 95% | 0% | 1798 | -49
[5 empty] | 2019-11-24 | 10 | 7853 | 1741 | -49 | 0 | 0 | 1790 | 683.4295 | 683.4295 | 683.4295 | 431.2448 | 780 | 200 | 1411.2448 | 35.28% | 95% | 0% | -56.0641 | 627.3654 | -2750 | -200 | -2322.6346 | 58.07% | 26.98% | 95% | 0% | 1790 | -49
[5 empty] | 2019-11-24 | 11 | 7853.5 | 1757 | -48 | 0 | 0 | 1805 | 706.925 | 706.925 | 706.925 | 431.2448 | 780 | 200 | 1411.2448 | 35.28% | 95% | 0% | -54.9199 | 652.0051 | -2750 | -200 | -2297.9949 | 57.45% | 26.98% | 95% | 0% | 1805 | -48
[5 empty] | 2019-11-24 | 12 | 7854 | 1776 | -48 | 0 | 0 | 1824 | 736.6859 | 736.6859 | 736.6859 | 431.2448 | 780 | 200 | 1411.2448 | 35.28% | 95% | 0% | -54.9199 | 681.766 | -2750 | -200 | -2268.234 | 56.71% | 26.97% | 95% | 0% | 1824 | -48
[5 empty] | 2019-11-24 | 13 | 7854.5 | 1848 | -47 | 0 | 0 | 1895 | 847.8978 | 847.8978 | 847.8978 | 431.2448 | 780 | 200 | 1411.2448 | 35.28% | 95% | 0% | -53.7757 | 794.122 | -2750 | -200 | -2155.878 | 53.9% | 26.96% | 95% | 0% | 1895 | -47
[5 empty] | 2019-11-24 | 14 | 7855 | 1913 | -46 | 0 | 0 | 1959 | 948.1451 | 948.1451 | 948.1451 | 429.6785 | 780 | 200 | 1409.6785 | 35.24% | 95% | 0% | -52.6316 | 895.5135 | -2750 | -200 | -2054.4865 | 51.36% | 26.96% | 95% | 0% | 1959 | -46
[5 empty] | 2019-11-24 | 15 | 7855.5 | 2000 | -46 | 0 | 0 | 2046 | 1084.4188 | 1084.4188 | 1084.4188 | 429.6785 | 780 | 200 | 1409.6785 | 35.24% | 95% | 0% | -52.6316 | 1031.7872 | -2750 | -200 | -1918.2128 | 47.96% | 26.91% | 95% | 0% | 2046 | -46
[5 empty] | 2019-11-24 | 16 | 7856 | 2063 | -46 | 0 | 0 | 2109 | 1183.0998 | 1183.0998 | 1183.0998 | 429.6785 | 780 | 200 | 1409.6785 | 35.24% | 95% | 0% | -52.6316 | 1130.4682 | -2750 | -200 | -1819.5318 | 45.49% | 26.9% | 95% | 0% | 2109 | -46
[5 empty] | 2019-11-24 | 17 | 7856.5 | 2187 | -50 | 0 | 0 | 2237 | 1383.5944 | 1383.5944 | 1383.5944 | 429.6785 | 780 | 200 | 1409.6785 | 35.24% | 95% | 0% | -57.2082 | 1326.3862 | -2750 | -200 | -1623.6138 | 40.59% | 26.89% | 95% | 0% | 2237 | -50
[5 empty] | 2019-11-24 | 18 | 7857 | 2310 | -57 | 0 | 0 | 2367 | 1587.2218 | 1587.2218 | 1587.2218 | 429.6785 | 780 | 200 | 1409.6785 | 35.24% | 95% | 0% | -65.2174 | 1522.0044 | -2750 | -200 | -1427.9956 | 35.7% | 26.87% | 95% | 0% | 2367 | -57
[5 empty] | 2019-11-24 | 19 | 7857.5 | 2424 | -67 | 0 | 0 | 2491 | 1781.4509 | 1781.4509 | 1781.4509 | 429.6785 | 780 | 200 | 1409.6785 | 35.24% | 95% | 0% | -76.659 | 1704.7919 | -2750 | -200 | -1245.2081 | 31.13% | 26.87% | 95% | 0% | 2491 | -67
[5 empty] | 2019-11-24 | 20 | 7858 | 2510 | -80 | 1 | 0 | 2590 | 1936.521 | 1936.521 | 1936.521 | 429.6785 | 780 | 200 | 1409.6785 | 35.24% | 95% | 0% | -91.5332 | 1844.9878 | -3550 | -400 | -2105.0122 | 52.63% | 26.86% | 95% | 0% | 2590 | -80
[5 empty] | 2019-11-24 | 21 | 7858.5 | 2567 | -92 | 1 | 0 | 2659 | 2044.6002 | 2044.6002 | 2044.6002 | 429.6785 | 780 | 200 | 1409.6785 | 35.24% | 95% | 0% | -105.2632 | 1939.337 | -3550 | -400 | -2010.663 | 50.27% | 26.83% | 95% | 0% | 2659 | -92
[5 empty] | 2019-11-24 | 22 | 7859 | 2597 | -105 | 1 | 0 | 2702 | 2111.9538 | 2111.9538 | 2111.9538 | 429.6785 | 780 | 200 | 1409.6785 | 35.24% | 95% | 0% | -120.1373 | 1991.8165 | -3550 | -400 | -1958.1835 | 48.95% | 26.81% | 95% | 0% | 2702 | -105
[5 empty] | 2019-11-24 | 23 | 7859.5 | 2622 | -108 | 1 | 0 | 2730 | 2155.812 | 2155.812 | 2155.812 | 428.1121 | 780 | 200 | 1408.1121 | 35.2% | 95% | 0% | -123.5698 | 2032.2422 | -3550 | -400 | -1917.7578 | 47.94% | 26.8% | 95% | 0% | 2730 | -108
[5 empty] | 2019-11-24 | 24 | 7860 | 2647 | -109 | 1 | 0 | 2756 | 2196.5375 | 2196.5375 | 2196.5375 | 428.1121 | 780 | 200 | 1408.1121 | 35.2% | 95% | 0% | -124.714 | 2071.8236 | -3550 | -400 | -1878.1764 | 46.95% | 26.79% | 95% | 0% | 2756 | -109
[5 empty] | 2019-11-24 | 25 | 7860.5 | 2672 | -109 | 1 | 0 | 2781 | 2235.6966 | 2235.6966 | 2235.6966 | 428.1121 | 780 | 200 | 1408.1121 | 35.2% | 95% | 0% | -124.714 | 2110.9827 | -3550 | -400 | -1839.0173 | 45.98% | 26.78% | 95% | 0% | 2781 | -109
[5 empty] | 2019-11-24 | 26 | 7861 | 2689 | -105 | 1 | 0 | 2794 | 2256.0594 | 2256.0594 | 2256.0594 | 428.1121 | 780 | 200 | 1408.1121 | 35.2% | 95% | 0% | -120.1373 | 2135.9221 | -3550 | -400 | -1814.0779 | 45.35% | 26.78% | 95% | 0% | 2794 | -105
[5 empty] | 2019-11-24 | 27 | 7861.5 | 2698 | -99 | 1 | 0 | 2797 | 2260.7585 | 2260.7585 | 2260.7585 | 428.1121 | 780 | 200 | 1408.1121 | 35.2% | 95% | 0% | -113.2723 | 2147.4861 | -3550 | -400 | -1802.5139 | 45.06% | 26.77% | 95% | 0% | 2797 | -99
[5 empty] | 2019-11-24 | 28 | 7862 | 2685 | -90 | 1 | 0 | 2775 | 2226.2984 | 2226.2984 | 2226.2984 | 428.1121 | 780 | 200 | 1408.1121 | 35.2% | 95% | 0% | -102.9748 | 2123.3236 | -3550 | -400 | -1826.6764 | 45.67% | 26.76% | 95% | 0% | 2775 | -90
[5 empty] | 2019-11-24 | 29 | 7862.5 | 2715 | -72 | 1 | 0 | 2787 | 2245.0948 | 2245.0948 | 2245.0948 | 428.1121 | 780 | 200 | 1408.1121 | 35.2% | 95% | 0% | -82.3799 | 2162.7149 | -3550 | -400 | -1787.2851 | 44.68% | 26.75% | 95% | 0% | 2787 | -72
[5 empty] | 2019-11-24 | 30 | 7863 | 2738 | -63 | 1 | 0 | 2801 | 2267.0239 | 2267.0239 | 2267.0239 | 428.1121 | 780 | 200 | 1408.1121 | 35.2% | 95% | 0% | -72.0824 | 2194.9415 | -3550 | -400 | -1755.0585 | 43.88% | 26.74% | 95% | 0% | 2801 | -63
[5 empty] | 2019-11-24 | 31 | 7863.5 | 2799 | -55 | 1 | 0 | 2854 | 2350.0412 | 2350.0412 | 2350.0412 | 426.5458 | 780 | 200 | 1406.5458 | 35.16% | 95% | 0% | -62.9291 | 2287.1122 | -3550 | -400 | -1662.8878 | 41.57% | 26.72% | 95% | 0% | 2854 | -55
[5 empty] | 2019-11-24 | 32 | 7864 | 2830 | -54 | 1 | 0 | 2884 | 2397.0322 | 2397.0322 | 2397.0322 | 426.5458 | 780 | 200 | 1406.5458 | 35.16% | 95% | 0% | -61.7849 | 2335.2473 | -3550 | -400 | -1614.7527 | 40.37% | 26.72% | 95% | 0% | 2884 | -54
[5 empty] | 2019-11-24 | 33 | 7864.5 | 2956 | -55 | 1 | 0 | 3011 | 2595.9604 | 2595.9604 | 2595.9604 | 426.5458 | 780 | 200 | 1406.5458 | 35.16% | 95% | 0% | -62.9291 | 2533.0314 | -3550 | -400 | -1416.9686 | 35.42% | 26.71% | 95% | 0% | 3011 | -55
[5 empty] | 2019-11-24 | 34 | 7865 | 3064 | -56 | 1 | 0 | 3120 | 2766.6941 | 2766.6941 | 2766.6941 | 426.5458 | 780 | 200 | 1406.5458 | 35.16% | 95% | 0% | -64.0732 | 2702.6209 | -3550 | -400 | -1247.3791 | 31.18% | 26.71% | 95% | 0% | 3120 | -56
[5 empty] | 2019-11-24 | 35 | 7865.5 | 3090 | -58 | 0 | 0 | 3148 | 2810.5523 | 2810.5523 | 2810.5523 | 426.5458 | 780 | 200 | 1406.5458 | 35.16% | 95% | 0% | -66.3616 | 2744.1908 | -2750 | -200 | -205.8092 | 5.145% | 26.7% | 95% | 0% | 3148 | -58
[5 empty] | 2019-11-24 | 36 | 7866 | 3055 | -59 | 0 | 0 | 3114 | 2757.296 | 2757.296 | 2757.296 | 426.5458 | 780 | 200 | 1406.5458 | 35.16% | 95% | 0% | -67.5057 | 2689.7902 | -2750 | -200 | -260.2098 | 6.505% | 26.7% | 95% | 0% | 3114 | -59
[5 empty] | 2019-11-24 | 37 | 7866.5 | 2989 | -62 | 0 | 0 | 3051 | 2658.615 | 2658.615 | 2658.615 | 426.5458 | 780 | 200 | 1406.5458 | 35.16% | 95% | 0% | -70.9382 | 2587.6768 | -2750 | -200 | -362.3232 | 9.058% | 26.66% | 95% | 0% | 3051 | -62
[5 empty] | 2019-11-24 | 38 | 7867 | 2937 | -64 | 0 | 0 | 3001 | 2580.2968 | 2580.2968 | 2580.2968 | 424.9794 | 780 | 200 | 1404.9794 | 35.12% | 95% | 0% | -73.2265 | 2507.0702 | -2750 | -200 | -442.9298 | 11.07% | 26.66% | 95% | 0% | 3001 | -64
[5 empty] | 2019-11-24 | 39 | 7867.5 | 2879 | -65 | 0 | 0 | 2944 | 2491.014 | 2491.014 | 2491.014 | 424.9794 | 780 | 200 | 1404.9794 | 35.12% | 95% | 0% | -74.3707 | 2416.6433 | -2750 | -200 | -533.3567 | 13.33% | 26.65% | 95% | 0% | 2944 | -65
[5 empty] | 2019-11-24 | 40 | 7868 | 2800 | -67 | 0 | 0 | 2867 | 2370.404 | 2370.404 | 2370.404 | 424.9794 | 780 | 200 | 1404.9794 | 35.12% | 95% | 0% | -76.659 | 2293.7449 | -2750 | -200 | -656.2551 | 16.41% | 26.64% | 95% | 0% | 2867 | -67
[5 empty] | 2019-11-24 | 41 | 7868.5 | 2719 | -69 | 0 | 0 | 2788 | 2246.6612 | 2246.6612 | 2246.6612 | 424.9794 | 780 | 200 | 1404.9794 | 35.12% | 95% | 0% | -78.9474 | 2167.7138 | -2750 | -200 | -782.2862 | 19.56% | 26.63% | 95% | 0% | 2788 | -69
[5 empty] | 2019-11-24 | 42 | 7869 | 2611 | -70 | 0 | 0 | 2681 | 2079.0602 | 2079.0602 | 2079.0602 | 424.9794 | 780 | 200 | 1404.9794 | 35.12% | 95% | 0% | -80.0915 | 1998.9686 | -2750 | -200 | -951.0314 | 23.78% | 26.61% | 95% | 0% | 2681 | -70
[5 empty] | 2019-11-24 | 43 | 7869.5 | 2492 | -72 | 0 | 0 | 2564 | 1895.7955 | 1895.7955 | 1895.7955 | 424.9794 | 780 | 200 | 1404.9794 | 35.12% | 95% | 0% | -82.3799 | 1813.4157 | -2750 | -200 | -1136.5843 | 28.41% | 26.59% | 95% | 0% | 2564 | -72
[5 empty] | 2019-11-24 | 44 | 7870 | 2354 | -74 | 0 | 0 | 2428 | 1682.77 | 1682.77 | 1682.77 | 424.9794 | 780 | 200 | 1404.9794 | 35.12% | 95% | 0% | -84.6682 | 1598.1018 | -2750 | -200 | -1351.8982 | 33.8% | 26.59% | 95% | 0% | 2428 | -74
[5 empty] | 2019-11-24 | 45 | 7870.5 | 2229 | -75 | 0 | 0 | 2304 | 1488.5408 | 1488.5408 | 1488.5408 | 424.9794 | 780 | 200 | 1404.9794 | 35.12% | 95% | 0% | -85.8124 | 1402.7285 | -2750 | -200 | -1547.2715 | 38.68% | 26.59% | 95% | 0% | 2304 | -75
[5 empty] | 2019-11-24 | 46 | 7871 | 2114 | -76 | 0 | 0 | 2190 | 1309.9753 | 1309.9753 | 1309.9753 | 423.413 | 780 | 200 | 1403.413 | 35.09% | 95% | 0% | -86.9565 | 1223.0187 | -2750 | -200 | -1726.9813 | 43.17% | 26.58% | 95% | 0% | 2190 | -76
[5 empty] | 2019-11-24 | 47 | 7871.5 | 1977 | -77 | 0 | 0 | 2054 | 1096.9497 | 1096.9497 | 1096.9497 | 423.413 | 780 | 200 | 1403.413 | 35.09% | 95% | 0% | -88.1007 | 1008.849 | -2750 | -200 | -1941.151 | 48.53% | 26.58% | 95% | 0% | 2054 | -77
[5 empty] | 2019-11-24 | 48 | 7872 | 1883 | -78 | 0 | 0 | 1961 | 951.2778 | 951.2778 | 951.2778 | 423.413 | 780 | 200 | 1403.413 | 35.09% | 95% | 0% | -89.2449 | 862.033 | -2750 | -200 | -2087.967 | 52.2% | 26.58% | 95% | 0% | 1961 | -78
[5 empty] | 2019-11-25 | 1 | 7872.5 | 1859 | -80 | 0 | 0 | 1939 | 916.8178 | 916.8178 | 916.8178 | 423.413 | 780 | 200 | 1403.413 | 35.09% | 95% | 0% | -91.5332 | 825.2846 | -2750 | -200 | -2124.7154 | 53.12% | 26.57% | 95% | 0% | 1939 | -80
[5 empty] | 2019-11-25 | 2 | 7873 | 1892 | -81 | 0 | 0 | 1973 | 970.0742 | 970.0742 | 970.0742 | 423.413 | 780 | 200 | 1403.413 | 35.09% | 95% | 0% | -92.6773 | 877.3969 | -2750 | -200 | -2072.6031 | 51.82% | 26.57% | 95% | 0% | 1973 | -81
[5 empty] | 2019-11-25 | 3 | 7873.5 | 1868 | -81 | 0 | 0 | 1949 | 932.4815 | 932.4815 | 932.4815 | 423.413 | 780 | 200 | 1403.413 | 35.09% | 95% | 0% | -92.6773 | 839.8041 | -2750 | -200 | -2110.1959 | 52.75% | 26.57% | 95% | 0% | 1949 | -81
[5 empty] | 2019-11-25 | 4 | 7874 | 1815 | -82 | 0 | 0 | 1897 | 851.0305 | 851.0305 | 851.0305 | 423.413 | 780 | 200 | 1403.413 | 35.09% | 95% | 0% | -93.8215 | 757.209 | -2750 | -200 | -2192.791 | 54.82% | 26.56% | 95% | 0% | 1897 | -82
[5 empty] | 2019-11-25 | 5 | 7874.5 | 1771 | -82 | 0 | 0 | 1853 | 782.1105 | 782.1105 | 782.1105 | 423.413 | 780 | 200 | 1403.413 | 35.09% | 95% | 0% | -93.8215 | 688.289 | -2750 | -200 | -2261.711 | 56.54% | 26.56% | 95% | 0% | 1853 | -82
[5 empty] | 2019-11-25 | 6 | 7875 | 1753 | -82 | 0 | 0 | 1835 | 753.9159 | 753.9159 | 753.9159 | 423.413 | 780 | 200 | 1403.413 | 35.09% | 95% | 0% | -93.8215 | 660.0944 | -2750 | -200 | -2289.9056 | 57.25% | 26.54% | 95% | 0% | 1835 | -82
[5 empty] | 2019-11-25 | 7 | 7875.5 | 1734 | -82 | 0 | 0 | 1816 | 724.155 | 724.155 | 724.155 | 423.413 | 780 | 200 | 1403.413 | 35.09% | 95% | 0% | -93.8215 | 630.3335 | -2750 | -200 | -2319.6665 | 57.99% | 26.54% | 95% | 0% | 1816 | -82
[5 empty] | 2019-11-25 | 8 | 7876 | 1704 | -83 | 0 | 0 | 1787 | 678.7304 | 678.7304 | 678.7304 | 423.413 | 780 | 200 | 1403.413 | 35.09% | 95% | 0% | -94.9657 | 583.7647 | -2750 | -200 | -2366.2353 | 59.16% | 26.53% | 95% | 0% | 1787 | -83
[5 empty] | 2019-11-25 | 9 | 7876.5 | 1693 | -83 | 0 | 0 | 1776 | 661.5004 | 661.5004 | 661.5004 | 423.413 | 780 | 200 | 1403.413 | 35.09% | 95% | 0% | -94.9657 | 566.5347 | -2750 | -200 | -2383.4653 | 59.59% | 26.48% | 95% | 0% | 1776 | -83
[5 empty] | 2019-11-25 | 10 | 7877 | 1712 | -84 | 0 | 0 | 1796 | 692.8277 | 692.8277 | 692.8277 | 423.413 | 780 | 200 | 1403.413 | 35.09% | 95% | 0% | -96.1098 | 596.7179 | -2750 | -200 | -2353.2821 | 58.83% | 26.47% | 95% | 0% | 1796 | -84
[5 empty] | 2019-11-25 | 11 | 7877.5 | 1786 | -85 | 0 | 0 | 1871 | 810.305 | 810.305 | 810.305 | 421.8467 | 780 | 200 | 1401.8467 | 35.05% | 95% | 0% | -97.254 | 713.051 | -2750 | -200 | -2236.949 | 55.92% | 26.47% | 95% | 0% | 1871 | -85
[5 empty] | 2019-11-25 | 12 | 7878 | 1909 | -86 | 0 | 0 | 1995 | 1004.5342 | 1004.5342 | 1004.5342 | 421.8467 | 780 | 200 | 1401.8467 | 35.05% | 95% | 0% | -98.3982 | 906.136 | -2750 | -200 | -2043.864 | 51.1% | 26.47% | 95% | 0% | 1995 | -86
[5 empty] | 2019-11-25 | 13 | 7878.5 | 2157 | -89 | 0 | 0 | 2246 | 1397.6917 | 1397.6917 | 1397.6917 | 421.8467 | 780 | 200 | 1401.8467 | 35.05% | 95% | 0% | -101.8307 | 1295.861 | -2750 | -200 | -1654.139 | 41.35% | 26.47% | 95% | 0% | 2246 | -89
[5 empty] | 2019-11-25 | 14 | 7879 | 2398 | -92 | 0 | 0 | 2490 | 1779.8846 | 1779.8846 | 1779.8846 | 421.8467 | 780 | 200 | 1401.8467 | 35.05% | 95% | 0% | -105.2632 | 1674.6214 | -2750 | -200 | -1275.3786 | 31.88% | 26.46% | 95% | 0% | 2490 | -92
[5 empty] | 2019-11-25 | 15 | 7879.5 | 2660 | -94 | 0 | 0 | 2754 | 2193.4048 | 2193.4048 | 2193.4048 | 421.8467 | 780 | 200 | 1401.8467 | 35.05% | 95% | 0% | -107.5515 | 2085.8533 | -2750 | -200 | -864.1467 | 21.6% | 26.45% | 95% | 0% | 2754 | -94
[5 empty] | 2019-11-25 | 16 | 7880 | 2803 | -95 | 0 | 0 | 2898 | 2418.9613 | 2418.9613 | 2418.9613 | 421.8467 | 780 | 200 | 1401.8467 | 35.05% | 95% | 0% | -108.6957 | 2310.2656 | -2750 | -200 | -639.7344 | 15.99% | 26.44% | 95% | 0% | 2898 | -95
[5 empty] | 2019-11-25 | 17 | 7880.5 | 2891 | -99 | 1 | 0 | 2990 | 2563.0668 | 2563.0668 | 2563.0668 | 421.8467 | 780 | 200 | 1401.8467 | 35.05% | 95% | 0% | -113.2723 | 2449.7945 | -3550 | -400 | -1500.2055 | 37.51% | 26.41% | 95% | 0% | 2990 | -99
[5 empty] | 2019-11-25 | 18 | 7881 | 2897 | -109 | 1 | 0 | 3006 | 2588.1286 | 2588.1286 | 2588.1286 | 421.8467 | 780 | 200 | 1401.8467 | 35.05% | 95% | 0% | -124.714 | 2463.4146 | -3550 | -400 | -1486.5854 | 37.16% | 26.37% | 95% | 0% | 3006 | -109
[5 empty] | 2019-11-25 | 19 | 7881.5 | 2929 | -123 | 1 | 0 | 3052 | 2660.1814 | 2660.1814 | 2660.1814 | 421.8467 | 780 | 200 | 1401.8467 | 35.05% | 95% | 0% | -140.7323 | 2519.4491 | -3550 | -400 | -1430.5509 | 35.76% | 26.36% | 95% | 0% | 3052 | -123
[5 empty] | 2019-11-25 | 20 | 7882 | 2954 | -133 | 1 | 0 | 3087 | 2715.0041 | 2715.0041 | 2715.0041 | 421.8467 | 780 | 200 | 1401.8467 | 35.05% | 95% | 0% | -152.1739 | 2562.8302 | -3550 | -400 | -1387.1698 | 34.68% | 26.34% | 95% | 0% | 3087 | -133
[5 empty] | 2019-11-25 | 21 | 7882.5 | 2942 | -143 | 1 | 0 | 3085 | 2711.8714 | 2711.8714 | 2711.8714 | 421.8467 | 780 | 200 | 1401.8467 | 35.05% | 95% | 0% | -163.6156 | 2548.2558 | -3550 | -400 | -1401.7442 | 35.04% | 26.33% | 95% | 0% | 3085 | -143
[5 empty] | 2019-11-25 | 22 | 7883 | 2942 | -153 | 1 | 0 | 3095 | 2727.535 | 2727.535 | 2727.535 | 421.8467 | 780 | 200 | 1401.8467 | 35.05% | 95% | 0% | -175.0572 | 2552.4778 | -3550 | -400 | -1397.5222 | 34.94% | 26.33% | 95% | 0% | 3095 | -153
[5 empty] | 2019-11-25 | 23 | 7883.5 | 2939 | -163 | 1 | 0 | 3102 | 2738.4996 | 2738.4996 | 2738.4996 | 421.8467 | 780 | 200 | 1401.8467 | 35.05% | 95% | 0% | -186.4989 | 2552.0007 | -3550 | -400 | -1397.9993 | 34.95% | 26.32% | 95% | 0% | 3102 | -163
[5 empty] | 2019-11-25 | 24 | 7884 | 2935 | -167 | 1 | 0 | 3102 | 2738.4996 | 2738.4996 | 2738.4996 | 421.8467 | 780 | 200 | 1401.8467 | 35.05% | 95% | 0% | -191.0755 | 2547.4241 | -3550 | -400 | -1402.5759 | 35.06% | 26.31% | 95% | 0% | 3102 | -167
[5 empty] | 2019-11-25 | 25 | 7884.5 | 2927 | -159 | 1 | 0 | 3086 | 2713.4378 | 2713.4378 | 2713.4378 | 421.8467 | 780 | 200 | 1401.8467 | 35.05% | 95% | 0% | -181.9222 | 2531.5156 | -3550 | -400 | -1418.4844 | 35.46% | 26.31% | 95% | 0% | 3086 | -159
[5 empty] | 2019-11-25 | 26 | 7885 | 2902 | -155 | 1 | 0 | 3057 | 2668.0132 | 2668.0132 | 2668.0132 | 420.2803 | 780 | 200 | 1400.2803 | 35.01% | 95% | 0% | -177.3455 | 2490.6677 | -3550 | -400 | -1459.3323 | 36.48% | 26.31% | 95% | 0% | 3057 | -155
[5 empty] | 2019-11-25 | 27 | 7885.5 | 2934 | -153 | 1 | 0 | 3087 | 2715.0041 | 2715.0041 | 2715.0041 | 420.2803 | 780 | 200 | 1400.2803 | 35.01% | 95% | 0% | -175.0572 | 2539.9469 | -3550 | -400 | -1410.0531 | 35.25% | 26.28% | 95% | 0% | 3087 | -153
[5 empty] | 2019-11-25 | 28 | 7886 | 2928 | -143 | 1 | 0 | 3071 | 2689.9423 | 2689.9423 | 2689.9423 | 420.2803 | 780 | 200 | 1400.2803 | 35.01% | 95% | 0% | -163.6156 | 2526.3267 | -3550 | -400 | -1423.6733 | 35.59% | 26.28% | 95% | 0% | 3071 | -143
[5 empty] | 2019-11-25 | 29 | 7886.5 | 2934 | -133 | 1 | 0 | 3067 | 2683.6768 | 2683.6768 | 2683.6768 | 420.2803 | 780 | 200 | 1400.2803 | 35.01% | 95% | 0% | -152.1739 | 2531.5029 | -3550 | -400 | -1418.4971 | 35.46% | 26.27% | 95% | 0% | 3067 | -133
[5 empty] | 2019-11-25 | 30 | 7887 | 2941 | -123 | 1 | 0 | 3064 | 2678.9777 | 2678.9777 | 2678.9777 | 420.2803 | 780 | 200 | 1400.2803 | 35.01% | 95% | 0% | -140.7323 | 2538.2455 | -3550 | -400 | -1411.7545 | 35.29% | 26.26% | 95% | 0% | 3064 | -123
[5 empty] | 2019-11-25 | 31 | 7887.5 | 2969 | -113 | 1 | 0 | 3082 | 2707.1723 | 2707.1723 | 2707.1723 | 420.2803 | 780 | 200 | 1400.2803 | 35.01% | 95% | 0% | -129.2906 | 2577.8817 | -3550 | -400 | -1372.1183 | 34.3% | 26.26% | 95% | 0% | 3082 | -113
[5 empty] | 2019-11-25 | 32 | 7888 | 3061 | -107 | 1 | 0 | 3168 | 2841.8796 | 2841.8796 | 2841.8796 | 420.2803 | 780 | 200 | 1400.2803 | 35.01% | 95% | 0% | -122.4256 | 2719.454 | -3550 | -400 | -1230.546 | 30.76% | 26.23% | 95% | 0% | 3168 | -107
[5 empty] | 2019-11-25 | 33 | 7888.5 | 3199 | -106 | 1 | 0 | 3305 | 3056.4716 | 3056.4716 | 3056.4716 | 420.2803 | 780 | 200 | 1400.2803 | 35.01% | 95% | 0% | -121.2815 | 2935.1901 | -3550 | -400 | -1014.8099 | 25.37% | 26.23% | 95% | 0% | 3305 | -106
[5 empty] | 2019-11-25 | 34 | 7889 | 3265 | -105 | 1 | 0 | 3370 | 3158.2852 | 3158.2852 | 3158.2852 | 418.7139 | 780 | 200 | 1398.7139 | 34.97% | 95% | 0% | -120.1373 | 3038.1479 | -3550 | -400 | -911.8521 | 22.8% | 26.21% | 95% | 0% | 3370 | -105
[5 empty] | 2019-11-25 | 35 | 7889.5 | 3291 | -103 | 0 | 0 | 3394 | 3195.878 | 3195.878 | 3195.878 | 418.7139 | 780 | 200 | 1398.7139 | 34.97% | 95% | 0% | -117.849 | 3078.029 | -2750 | -200 | 128.029 | -3.201% | 26.2% | 95% | 0% | 3394 | -103
[5 empty] | 2019-11-25 | 36 | 7890 | 3271 | -101 | 0 | 0 | 3372 | 3161.418 | 3161.418 | 3161.418 | 418.7139 | 780 | 200 | 1398.7139 | 34.97% | 95% | 0% | -115.5606 | 3045.8573 | -2750 | -200 | 95.8573 | -2.396% | 26.19% | 95% | 0% | 3372 | -101
[5 empty] | 2019-11-25 | 37 | 7890.5 | 3238 | -100 | 0 | 0 | 3338 | 3108.1616 | 3108.1616 | 3108.1616 | 418.7139 | 780 | 200 | 1398.7139 | 34.97% | 95% | 0% | -114.4165 | 2993.7451 | -2750 | -200 | 43.7451 | -1.094% | 26.16% | 95% | 0% | 3338 | -100
[5 empty] | 2019-11-25 | 38 | 7891 | 3188 | -99 | 0 | 0 | 3287 | 3028.277 | 3028.277 | 3028.277 | 418.7139 | 780 | 200 | 1398.7139 | 34.97% | 95% | 0% | -113.2723 | 2915.0047 | -2750 | -200 | -34.9953 | 0.8749% | 26.13% | 95% | 0% | 3287 | -99
[5 empty] | 2019-11-25 | 39 | 7891.5 | 3101 | -97 | 0 | 0 | 3198 | 2888.8706 | 2888.8706 | 2888.8706 | 418.7139 | 780 | 200 | 1398.7139 | 34.97% | 95% | 0% | -110.984 | 2777.8866 | -2750 | -200 | -172.1134 | 4.303% | 26.13% | 95% | 0% | 3198 | -97
[5 empty] | 2019-11-25 | 40 | 7892 | 3028 | -96 | 0 | 0 | 3124 | 2772.9596 | 2772.9596 | 2772.9596 | 418.7139 | 780 | 200 | 1398.7139 | 34.97% | 95% | 0% | -109.8398 | 2663.1198 | -2750 | -200 | -286.8802 | 7.172% | 26.11% | 95% | 0% | 3124 | -96
[5 empty] | 2019-11-25 | 41 | 7892.5 | 2953 | -94 | 0 | 0 | 3047 | 2652.3495 | 2652.3495 | 2652.3495 | 418.7139 | 780 | 200 | 1398.7139 | 34.97% | 95% | 0% | -107.5515 | 2544.7981 | -2750 | -200 | -405.2019 | 10.13% | 26.11% | 95% | 0% | 3047 | -94
[5 empty] | 2019-11-25 | 42 | 7893 | 2832 | -93 | 0 | 0 | 2925 | 2461.2531 | 2461.2531 | 2461.2531 | 418.7139 | 780 | 200 | 1398.7139 | 34.97% | 95% | 0% | -106.4073 | 2354.8458 | -2750 | -200 | -595.1542 | 14.88% | 26.09% | 95% | 0% | 2925 | -93
[5 empty] | 2019-11-25 | 43 | 7893.5 | 2707 | -91 | 0 | 0 | 2798 | 2262.3248 | 2262.3248 | 2262.3248 | 418.7139 | 780 | 200 | 1398.7139 | 34.97% | 95% | 0% | -104.119 | 2158.2058 | -2750 | -200 | -791.7942 | 19.79% | 26.05% | 95% | 0% | 2798 | -91
[5 empty] | 2019-11-25 | 44 | 7894 | 2544 | -90 | 0 | 0 | 2634 | 2005.4411 | 2005.4411 | 2005.4411 | 417.1476 | 780 | 200 | 1397.1476 | 34.93% | 95% | 0% | -102.9748 | 1902.4662 | -2750 | -200 | -1047.5338 | 26.19% | 26.04% | 95% | 0% | 2634 | -90
[5 empty] | 2019-11-25 | 45 | 7894.5 | 2378 | -88 | 0 | 0 | 2466 | 1742.2918 | 1742.2918 | 1742.2918 | 417.1476 | 780 | 200 | 1397.1476 | 34.93% | 95% | 0% | -100.6865 | 1641.6053 | -2750 | -200 | -1308.3947 | 32.71% | 26.01% | 95% | 0% | 2466 | -88
[5 empty] | 2019-11-25 | 46 | 7895 | 2227 | -87 | 0 | 0 | 2314 | 1504.2045 | 1504.2045 | 1504.2045 | 417.1476 | 780 | 200 | 1397.1476 | 34.93% | 95% | 0% | -99.5423 | 1404.6621 | -2750 | -200 | -1545.3379 | 38.63% | 25.99% | 95% | 0% | 2314 | -87
[5 empty] | 2019-11-25 | 47 | 7895.5 | 2074 | -86 | 0 | 0 | 2160 | 1262.9843 | 1262.9843 | 1262.9843 | 417.1476 | 780 | 200 | 1397.1476 | 34.93% | 95% | 0% | -98.3982 | 1164.5862 | -2750 | -200 | -1785.4138 | 44.64% | 25.98% | 95% | 0% | 2160 | -86
[5 empty] | 2019-11-25 | 48 | 7896 | 1985 | -85 | 0 | 0 | 2070 | 1122.0115 | 1122.0115 | 1122.0115 | 417.1476 | 780 | 200 | 1397.1476 | 34.93% | 95% | 0% | -97.254 | 1024.7575 | -2750 | -200 | -1925.2425 | 48.13% | 25.96% | 95% | 0% | 2070 | -85
[5 empty] | 2019-11-26 | 1 | 7896.5 | 1967 | -84 | 0 | 0 | 2051 | 1092.2506 | 1092.2506 | 1092.2506 | 417.1476 | 780 | 200 | 1397.1476 | 34.93% | 95% | 0% | -96.1098 | 996.1408 | -2750 | -200 | -1953.8592 | 48.85% | 25.96% | 95% | 0% | 2051 | -84
[5 empty] | 2019-11-26 | 2 | 7897 | 1989 | -84 | 0 | 0 | 2073 | 1126.7106 | 1126.7106 | 1126.7106 | 417.1476 | 780 | 200 | 1397.1476 | 34.93% | 95% | 0% | -96.1098 | 1030.6008 | -2750 | -200 | -1919.3992 | 47.98% | 25.96% | 95% | 0% | 2073 | -84
[5 empty] | 2019-11-26 | 3 | 7897.5 | 1964 | -84 | 0 | 0 | 2048 | 1087.5515 | 1087.5515 | 1087.5515 | 417.1476 | 780 | 200 | 1397.1476 | 34.93% | 95% | 0% | -96.1098 | 991.4417 | -2750 | -200 | -1958.5583 | 48.96% | 25.94% | 95% | 0% | 2048 | -84
[5 empty] | 2019-11-26 | 4 | 7898 | 1903 | -83 | 0 | 0 | 1986 | 990.4369 | 990.4369 | 990.4369 | 417.1476 | 780 | 200 | 1397.1476 | 34.93% | 95% | 0% | -94.9657 | 895.4713 | -2750 | -200 | -2054.5287 | 51.36% | 25.93% | 95% | 0% | 1986 | -83
[5 empty] | 2019-11-26 | 5 | 7898.5 | 1855 | -83 | 0 | 0 | 1938 | 915.2514 | 915.2514 | 915.2514 | 417.1476 | 780 | 200 | 1397.1476 | 34.93% | 95% | 0% | -94.9657 | 820.2858 | -2750 | -200 | -2129.7142 | 53.24% | 25.91% | 95% | 0% | 1938 | -83
[5 empty] | 2019-11-26 | 6 | 7899 | 1830 | -83 | 0 | 0 | 1913 | 876.0923 | 876.0923 | 876.0923 | 415.5812 | 780 | 200 | 1395.5812 | 34.89% | 95% | 0% | -94.9657 | 781.1267 | -2750 | -200 | -2168.8733 | 54.22% | 25.9% | 95% | 0% | 1913 | -83
[5 empty] | 2019-11-26 | 7 | 7899.5 | 1797 | -85 | 0 | 0 | 1882 | 827.535 | 827.535 | 827.535 | 415.5812 | 780 | 200 | 1395.5812 | 34.89% | 95% | 0% | -97.254 | 730.281 | -2750 | -200 | -2219.719 | 55.49% | 25.88% | 95% | 0% | 1882 | -85
[5 empty] | 2019-11-26 | 8 | 7900 | 1766 | -87 | 0 | 0 | 1853 | 782.1105 | 782.1105 | 782.1105 | 415.5812 | 780 | 200 | 1395.5812 | 34.89% | 95% | 0% | -99.5423 | 682.5681 | -2750 | -200 | -2267.4319 | 56.69% | 25.86% | 95% | 0% | 1853 | -87
[5 empty] | 2019-11-26 | 9 | 7900.5 | 1753 | -88 | 0 | 0 | 1841 | 763.3141 | 763.3141 | 763.3141 | 415.5812 | 780 | 200 | 1395.5812 | 34.89% | 95% | 0% | -100.6865 | 662.6276 | -2750 | -200 | -2287.3724 | 57.18% | 25.84% | 95% | 0% | 1841 | -88
[5 empty] | 2019-11-26 | 10 | 7901 | 1769 | -89 | 1 | 0 | 1858 | 789.9423 | 789.9423 | 789.9423 | 415.5812 | 780 | 200 | 1395.5812 | 34.89% | 95% | 0% | -101.8307 | 688.1116 | -3550 | -400 | -3261.8884 | 81.55% | 25.83% | 95% | 0% | 1858 | -89
[5 empty] | 2019-11-26 | 11 | 7901.5 | 1821 | -92 | 1 | 0 | 1913 | 876.0923 | 876.0923 | 876.0923 | 415.5812 | 780 | 200 | 1395.5812 | 34.89% | 95% | 0% | -105.2632 | 770.8292 | -3550 | -400 | -3179.1708 | 79.48% | 25.83% | 95% | 0% | 1913 | -92
[5 empty] | 2019-11-26 | 12 | 7902 | 1918 | -95 | 1 | 0 | 2013 | 1032.7288 | 1032.7288 | 1032.7288 | 415.5812 | 780 | 200 | 1395.5812 | 34.89% | 95% | 0% | -108.6957 | 924.0331 | -3550 | -400 | -3025.9669 | 75.65% | 25.82% | 95% | 0% | 2013 | -95
[5 empty] | 2019-11-26 | 13 | 7902.5 | 2155 | -100 | 1 | 0 | 2255 | 1411.789 | 1411.789 | 1411.789 | 415.5812 | 780 | 200 | 1395.5812 | 34.89% | 95% | 0% | -114.4165 | 1297.3725 | -3550 | -400 | -2652.6275 | 66.32% | 25.81% | 95% | 0% | 2255 | -100
[5 empty] | 2019-11-26 | 14 | 7903 | 2384 | -104 | 1 | 0 | 2488 | 1776.7519 | 1776.7519 | 1776.7519 | 414.0148 | 780 | 200 | 1394.0148 | 34.85% | 95% | 0% | -118.9931 | 1657.7587 | -3550 | -400 | -2292.2413 | 57.31% | 25.8% | 95% | 0% | 2488 | -104
[5 empty] | 2019-11-26 | 15 | 7903.5 | 2656 | -106 | 1 | 0 | 2762 | 2205.9357 | 2205.9357 | 2205.9357 | 414.0148 | 780 | 200 | 1394.0148 | 34.85% | 95% | 0% | -121.2815 | 2084.6542 | -3550 | -400 | -1865.3458 | 46.63% | 25.78% | 95% | 0% | 2762 | -106
[5 empty] | 2019-11-26 | 16 | 7904 | 2748 | -109 | 1 | 0 | 2857 | 2354.7403 | 2354.7403 | 2354.7403 | 414.0148 | 780 | 200 | 1394.0148 | 34.85% | 95% | 0% | -124.714 | 2230.0264 | -3550 | -400 | -1719.9736 | 43% | 25.73% | 95% | 0% | 2857 | -109
[5 empty] | 2019-11-26 | 17 | 7904.5 | 2814 | -114 | 1 | 0 | 2928 | 2465.9522 | 2465.9522 | 2465.9522 | 414.0148 | 780 | 200 | 1394.0148 | 34.85% | 95% | 0% | -130.4348 | 2335.5174 | -3550 | -400 | -1614.4826 | 40.36% | 25.71% | 95% | 0% | 2928 | -114
[5 empty] | 2019-11-26 | 18 | 7905 | 2834 | -122 | 1 | 0 | 2956 | 2509.8104 | 2509.8104 | 2509.8104 | 414.0148 | 780 | 200 | 1394.0148 | 34.85% | 95% | 0% | -139.5881 | 2370.2223 | -3550 | -400 | -1579.7777 | 39.49% | 25.67% | 95% | 0% | 2956 | -122
[5 empty] | 2019-11-26 | 19 | 7905.5 | 2880 | -135 | 1 | 0 | 3015 | 2602.2259 | 2602.2259 | 2602.2259 | 414.0148 | 780 | 200 | 1394.0148 | 34.85% | 95% | 0% | -154.4622 | 2447.7636 | -3550 | -400 | -1502.2364 | 37.56% | 25.64% | 95% | 0% | 3015 | -135
[5 empty] | 2019-11-26 | 20 | 7906 | 2869 | -155 | 1 | 0 | 3024 | 2616.3232 | 2616.3232 | 2616.3232 | 414.0148 | 780 | 200 | 1394.0148 | 34.85% | 95% | 0% | -177.3455 | 2438.9776 | -3550 | -400 | -1511.0224 | 37.78% | 25.64% | 95% | 0% | 3024 | -155
[5 empty] | 2019-11-26 | 21 | 7906.5 | 2826 | -169 | 1 | 0 | 2995 | 2570.8986 | 2570.8986 | 2570.8986 | 414.0148 | 780 | 200 | 1394.0148 | 34.85% | 95% | 0% | -193.3638 | 2377.5348 | -3550 | -400 | -1572.4652 | 39.31% | 25.63% | 95% | 0% | 2995 | -169
[5 empty] | 2019-11-26 | 22 | 7907 | 2815 | -182 | 1 | 0 | 2997 | 2574.0313 | 2574.0313 | 2574.0313 | 414.0148 | 780 | 200 | 1394.0148 | 34.85% | 95% | 0% | -208.238 | 2365.7933 | -3550 | -400 | -1584.2067 | 39.61% | 25.63% | 95% | 0% | 2997 | -182
[5 empty] | 2019-11-26 | 23 | 7907.5 | 2786 | -198 | 1 | 0 | 2984 | 2553.6686 | 2553.6686 | 2553.6686 | 412.4485 | 780 | 200 | 1392.4485 | 34.81% | 95% | 0% | -226.5446 | 2327.124 | -3550 | -400 | -1622.876 | 40.57% | 25.62% | 95% | 0% | 2984 | -198
[5 empty] | 2019-11-26 | 24 | 7908 | 2757 | -216 | 1 | 0 | 2973 | 2536.4386 | 2536.4386 | 2536.4386 | 412.4485 | 780 | 200 | 1392.4485 | 34.81% | 95% | 0% | -247.1396 | 2289.299 | -3550 | -400 | -1660.701 | 41.52% | 25.62% | 95% | 0% | 2973 | -216
[5 empty] | 2019-11-26 | 25 | 7908.5 | 2745 | -224 | 1 | 0 | 2969 | 2530.1731 | 2530.1731 | 2530.1731 | 412.4485 | 780 | 200 | 1392.4485 | 34.81% | 95% | 0% | -256.2929 | 2273.8802 | -3550 | -400 | -1676.1198 | 41.9% | 25.61% | 95% | 0% | 2969 | -224
[5 empty] | 2019-11-26 | 26 | 7909 | 2726 | -232 | 1 | 0 | 2958 | 2512.9431 | 2512.9431 | 2512.9431 | 412.4485 | 780 | 200 | 1392.4485 | 34.81% | 95% | 0% | -265.4462 | 2247.4969 | -3550 | -400 | -1702.5031 | 42.56% | 25.61% | 95% | 0% | 2958 | -232
[5 empty] | 2019-11-26 | 27 | 7909.5 | 2728 | -224 | 1 | 0 | 2952 | 2503.5449 | 2503.5449 | 2503.5449 | 412.4485 | 780 | 200 | 1392.4485 | 34.81% | 95% | 0% | -256.2929 | 2247.252 | -3550 | -400 | -1702.748 | 42.57% | 25.59% | 95% | 0% | 2952 | -224
[5 empty] | 2019-11-26 | 28 | 7910 | 2707 | -223 | 1 | 0 | 2930 | 2469.0849 | 2469.0849 | 2469.0849 | 412.4485 | 780 | 200 | 1392.4485 | 34.81% | 95% | 0% | -255.1487 | 2213.9362 | -3550 | -400 | -1736.0638 | 43.4% | 25.59% | 95% | 0% | 2930 | -223
[5 empty] | 2019-11-26 | 29 | 7910.5 | 2719 | -211 | 1 | 0 | 2930 | 2469.0849 | 2469.0849 | 2469.0849 | 412.4485 | 780 | 200 | 1392.4485 | 34.81% | 95% | 0% | -241.4188 | 2227.6661 | -3550 | -400 | -1722.3339 | 43.06% | 25.59% | 95% | 0% | 2930 | -211
[5 empty] | 2019-11-26 | 30 | 7911 | 2740 | -199 | 1 | 0 | 2939 | 2483.1822 | 2483.1822 | 2483.1822 | 412.4485 | 780 | 200 | 1392.4485 | 34.81% | 95% | 0% | -227.6888 | 2255.4934 | -3550 | -400 | -1694.5066 | 42.36% | 25.58% | 95% | 0% | 2939 | -199
[5 empty] | 2019-11-26 | 31 | 7911.5 | 2798 | -167 | 1 | 0 | 2965 | 2523.9077 | 2523.9077 | 2523.9077 | 410.8821 | 780 | 200 | 1390.8821 | 34.77% | 95% | 0% | -191.0755 | 2332.8322 | -3550 | -400 | -1617.1678 | 40.43% | 25.58% | 95% | 0% | 2965 | -167
[5 empty] | 2019-11-26 | 32 | 7912 | 2915 | -148 | 1 | 0 | 3063 | 2677.4114 | 2677.4114 | 2677.4114 | 410.8821 | 780 | 200 | 1390.8821 | 34.77% | 95% | 0% | -169.3364 | 2508.075 | -3550 | -400 | -1441.925 | 36.05% | 25.57% | 95% | 0% | 3063 | -148
[5 empty] | 2019-11-26 | 33 | 7912.5 | 3063 | -141 | 1 | 0 | 3204 | 2898.2688 | 2898.2688 | 2898.2688 | 410.8821 | 780 | 200 | 1390.8821 | 34.77% | 95% | 0% | -161.3272 | 2736.9415 | -3550 | -400 | -1213.0585 | 30.33% | 25.57% | 95% | 0% | 3204 | -141
[5 empty] | 2019-11-26 | 34 | 7913 | 3202 | -138 | 1 | 0 | 3340 | 3111.2943 | 3111.2943 | 3111.2943 | 410.8821 | 780 | 200 | 1390.8821 | 34.77% | 95% | 0% | -157.8947 | 2953.3996 | -3550 | -400 | -996.6004 | 24.92% | 25.57% | 95% | 0% | 3340 | -138
[5 empty] | 2019-11-26 | 35 | 7913.5 | 3207 | -135 | 0 | 0 | 3342 | 3114.427 | 3114.427 | 3114.427 | 410.8821 | 780 | 200 | 1390.8821 | 34.77% | 95% | 0% | -154.4622 | 2959.9648 | -2750 | -200 | 9.9648 | -0.2491% | 25.56% | 95% | 0% | 3342 | -135
[5 empty] | 2019-11-26 | 36 | 7914 | 3184 | -132 | 0 | 0 | 3316 | 3073.7016 | 3073.7016 | 3073.7016 | 410.8821 | 780 | 200 | 1390.8821 | 34.77% | 95% | 0% | -151.0297 | 2922.6718 | -2750 | -200 | -27.3282 | 0.6832% | 25.55% | 95% | 0% | 3316 | -132
[5 empty] | 2019-11-26 | 37 | 7914.5 | 3157 | -130 | 0 | 0 | 3287 | 3028.277 | 3028.277 | 3028.277 | 410.8821 | 780 | 200 | 1390.8821 | 34.77% | 95% | 0% | -148.7414 | 2879.5356 | -2750 | -200 | -70.4644 | 1.762% | 25.54% | 95% | 0% | 3287 | -130
[5 empty] | 2019-11-26 | 38 | 7915 | 3099 | -127 | 0 | 0 | 3226 | 2932.7288 | 2932.7288 | 2932.7288 | 410.8821 | 780 | 200 | 1390.8821 | 34.77% | 95% | 0% | -145.3089 | 2787.4198 | -2750 | -200 | -162.5802 | 4.065% | 25.51% | 95% | 0% | 3226 | -127
[5 empty] | 2019-11-26 | 39 | 7915.5 | 3037 | -124 | 0 | 0 | 3161 | 2830.9151 | 2830.9151 | 2830.9151 | 409.3157 | 780 | 200 | 1389.3157 | 34.73% | 95% | 0% | -141.8764 | 2689.0387 | -2750 | -200 | -260.9613 | 6.524% | 25.51% | 95% | 0% | 3161 | -124
[5 empty] | 2019-11-26 | 40 | 7916 | 2978 | -121 | 0 | 0 | 3099 | 2733.8005 | 2733.8005 | 2733.8005 | 409.3157 | 780 | 200 | 1389.3157 | 34.73% | 95% | 0% | -138.4439 | 2595.3566 | -2750 | -200 | -354.6434 | 8.866% | 25.51% | 95% | 0% | 3099 | -121
[5 empty] | 2019-11-26 | 41 | 7916.5 | 2895 | -118 | 0 | 0 | 3013 | 2599.0932 | 2599.0932 | 2599.0932 | 409.3157 | 780 | 200 | 1389.3157 | 34.73% | 95% | 0% | -135.0114 | 2464.0817 | -2750 | -200 | -485.9183 | 12.15% | 25.49% | 95% | 0% | 3013 | -118
[5 empty] | 2019-11-26 | 42 | 7917 | 2793 | -115 | 0 | 0 | 2908 | 2434.6249 | 2434.6249 | 2434.6249 | 409.3157 | 780 | 200 | 1389.3157 | 34.73% | 95% | 0% | -131.5789 | 2303.0459 | -2750 | -200 | -646.9541 | 16.17% | 25.46% | 95% | 0% | 2908 | -115
[5 empty] | 2019-11-26 | 43 | 7917.5 | 2655 | -111 | 0 | 0 | 2766 | 2212.2012 | 2212.2012 | 2212.2012 | 409.3157 | 780 | 200 | 1389.3157 | 34.73% | 95% | 0% | -127.0023 | 2085.1989 | -2750 | -200 | -864.8011 | 21.62% | 25.46% | 95% | 0% | 2766 | -111
[5 empty] | 2019-11-26 | 44 | 7918 | 2497 | -108 | 0 | 0 | 2605 | 1960.0165 | 1960.0165 | 1960.0165 | 409.3157 | 780 | 200 | 1389.3157 | 34.73% | 95% | 0% | -123.5698 | 1836.4467 | -2750 | -200 | -1113.5533 | 27.84% | 25.44% | 95% | 0% | 2605 | -108
[5 empty] | 2019-11-26 | 45 | 7918.5 | 2349 | -105 | 0 | 0 | 2454 | 1723.4955 | 1723.4955 | 1723.4955 | 409.3157 | 780 | 200 | 1389.3157 | 34.73% | 95% | 0% | -120.1373 | 1603.3582 | -2750 | -200 | -1346.6418 | 33.67% | 25.43% | 95% | 0% | 2454 | -105
[5 empty] | 2019-11-26 | 46 | 7919 | 2221 | -102 | 0 | 0 | 2323 | 1518.3017 | 1518.3017 | 1518.3017 | 409.3157 | 780 | 200 | 1389.3157 | 34.73% | 95% | 0% | -116.7048 | 1401.5969 | -2750 | -200 | -1548.4031 | 38.71% | 25.43% | 95% | 0% | 2323 | -102
[5 empty] | 2019-11-26 | 47 | 7919.5 | 2073 | -97 | 0 | 0 | 2170 | 1278.648 | 1278.648 | 1278.648 | 407.7494 | 780 | 200 | 1387.7494 | 34.69% | 95% | 0% | -110.984 | 1167.664 | -2750 | -200 | -1782.336 | 44.56% | 25.39% | 95% | 0% | 2170 | -97
[5 empty] | 2019-11-26 | 48 | 7920 | 1981 | -92 | 0 | 0 | 2073 | 1126.7106 | 1126.7106 | 1126.7106 | 407.7494 | 780 | 200 | 1387.7494 | 34.69% | 95% | 0% | -105.2632 | 1021.4475 | -2750 | -200 | -1928.5525 | 48.21% | 25.38% | 95% | 0% | 2073 | -92
[5 empty] | 2019-11-27 | 1 | 7920.5 | 1966 | -88 | 0 | 0 | 2054 | 1096.9497 | 1096.9497 | 1096.9497 | 407.7494 | 780 | 200 | 1387.7494 | 34.69% | 95% | 0% | -100.6865 | 996.2632 | -2750 | -200 | -1953.7368 | 48.84% | 25.37% | 95% | 0% | 2054 | -88
[5 empty] | 2019-11-27 | 2 | 7921 | 1994 | -85 | 0 | 0 | 2079 | 1136.1088 | 1136.1088 | 1136.1088 | 407.7494 | 780 | 200 | 1387.7494 | 34.69% | 95% | 0% | -97.254 | 1038.8548 | -2750 | -200 | -1911.1452 | 47.78% | 25.37% | 95% | 0% | 2079 | -85
[5 empty] | 2019-11-27 | 3 | 7921.5 | 1974 | -82 | 0 | 0 | 2056 | 1100.0824 | 1100.0824 | 1100.0824 | 407.7494 | 780 | 200 | 1387.7494 | 34.69% | 95% | 0% | -93.8215 | 1006.2609 | -2750 | -200 | -1943.7391 | 48.59% | 25.37% | 95% | 0% | 2056 | -82
[5 empty] | 2019-11-27 | 4 | 7922 | 1931 | -79 | 0 | 0 | 2010 | 1028.0297 | 1028.0297 | 1028.0297 | 407.7494 | 780 | 200 | 1387.7494 | 34.69% | 95% | 0% | -90.389 | 937.6407 | -2750 | -200 | -2012.3593 | 50.31% | 25.36% | 95% | 0% | 2010 | -79
[5 empty] | 2019-11-27 | 5 | 7922.5 | 1898 | -76 | 0 | 0 | 1974 | 971.6406 | 971.6406 | 971.6406 | 407.7494 | 780 | 200 | 1387.7494 | 34.69% | 95% | 0% | -86.9565 | 884.684 | -2750 | -200 | -2065.316 | 51.63% | 25.34% | 95% | 0% | 1974 | -76
[5 empty] | 2019-11-27 | 6 | 7923 | 1877 | -73 | 0 | 0 | 1950 | 934.0478 | 934.0478 | 934.0478 | 407.7494 | 780 | 200 | 1387.7494 | 34.69% | 95% | 0% | -83.524 | 850.5238 | -2750 | -200 | -2099.4762 | 52.49% | 25.33% | 95% | 0% | 1950 | -73
[5 empty] | 2019-11-27 | 7 | 7923.5 | 1850 | -70 | 0 | 0 | 1920 | 887.0569 | 887.0569 | 887.0569 | 407.7494 | 780 | 200 | 1387.7494 | 34.69% | 95% | 0% | -80.0915 | 806.9654 | -2750 | -200 | -2143.0346 | 53.58% | 25.31% | 95% | 0% | 1920 | -70
[5 empty] | 2019-11-27 | 8 | 7924 | 1827 | -67 | 0 | 0 | 1894 | 846.3314 | 846.3314 | 846.3314 | 406.183 | 780 | 200 | 1386.183 | 34.65% | 95% | 0% | -76.659 | 769.6724 | -2750 | -200 | -2180.3276 | 54.51% | 25.31% | 95% | 0% | 1894 | -67
[5 empty] | 2019-11-27 | 9 | 7924.5 | 1822 | -67 | 0 | 0 | 1889 | 838.4996 | 838.4996 | 838.4996 | 406.183 | 780 | 200 | 1386.183 | 34.65% | 95% | 0% | -76.659 | 761.8405 | -2750 | -200 | -2188.1595 | 54.7% | 25.3% | 95% | 0% | 1889 | -67
[5 empty] | 2019-11-27 | 10 | 7925 | 1829 | -67 | 0 | 0 | 1896 | 849.4641 | 849.4641 | 849.4641 | 406.183 | 780 | 200 | 1386.183 | 34.65% | 95% | 0% | -76.659 | 772.8051 | -2750 | -200 | -2177.1949 | 54.43% | 25.3% | 95% | 0% | 1896 | -67
[5 empty] | 2019-11-27 | 11 | 7925.5 | 1897 | -68 | 0 | 0 | 1965 | 957.5433 | 957.5433 | 957.5433 | 406.183 | 780 | 200 | 1386.183 | 34.65% | 95% | 0% | -77.8032 | 879.7401 | -2750 | -200 | -2070.2599 | 51.76% | 25.27% | 95% | 0% | 1965 | -68
[5 empty] | 2019-11-27 | 12 | 7926 | 1999 | -69 | 0 | 0 | 2068 | 1118.8788 | 1118.8788 | 1118.8788 | 406.183 | 780 | 200 | 1386.183 | 34.65% | 95% | 0% | -78.9474 | 1039.9314 | -2750 | -200 | -1910.0686 | 47.75% | 25.26% | 95% | 0% | 2068 | -69
[5 empty] | 2019-11-27 | 13 | 7926.5 | 2255 | -68 | 0 | 0 | 2323 | 1518.3017 | 1518.3017 | 1518.3017 | 406.183 | 780 | 200 | 1386.183 | 34.65% | 95% | 0% | -77.8032 | 1440.4985 | -2750 | -200 | -1509.5015 | 37.74% | 25.24% | 95% | 0% | 2323 | -68
[5 empty] | 2019-11-27 | 14 | 7927 | 2490 | -66 | 0 | 0 | 2556 | 1883.2646 | 1883.2646 | 1883.2646 | 406.183 | 780 | 200 | 1386.183 | 34.65% | 95% | 0% | -75.5149 | 1807.7498 | -2750 | -200 | -1142.2502 | 28.56% | 25.24% | 95% | 0% | 2556 | -66
[5 empty] | 2019-11-27 | 15 | 7927.5 | 2735 | -67 | 0 | 0 | 2802 | 2268.5903 | 2268.5903 | 2268.5903 | 406.183 | 780 | 200 | 1386.183 | 34.65% | 95% | 0% | -76.659 | 2191.9312 | -2750 | -200 | -758.0688 | 18.95% | 25.24% | 95% | 0% | 2802 | -67
[5 empty] | 2019-11-27 | 16 | 7928 | 2874 | -67 | 0 | 0 | 2941 | 2486.3149 | 2486.3149 | 2486.3149 | 406.183 | 780 | 200 | 1386.183 | 34.65% | 95% | 0% | -76.659 | 2409.6559 | -2750 | -200 | -540.3441 | 13.51% | 25.23% | 95% | 0% | 2941 | -67
[5 empty] | 2019-11-27 | 17 | 7928.5 | 2945 | -71 | 0 | 0 | 3016 | 2603.7923 | 2603.7923 | 2603.7923 | 406.183 | 780 | 200 | 1386.183 | 34.65% | 95% | 0% | -81.2357 | 2522.5566 | -2750 | -200 | -427.4434 | 10.69% | 25.21% | 95% | 0% | 3016 | -71
[5 empty] | 2019-11-27 | 18 | 7929 | 2938 | -82 | 0 | 0 | 3020 | 2610.0577 | 2610.0577 | 2610.0577 | 406.183 | 780 | 200 | 1386.183 | 34.65% | 95% | 0% | -93.8215 | 2516.2362 | -2750 | -200 | -433.7638 | 10.84% | 25.2% | 95% | 0% | 3020 | -82
[5 empty] | 2019-11-27 | 19 | 7929.5 | 2946 | -96 | 0 | 0 | 3042 | 2644.5177 | 2644.5177 | 2644.5177 | 406.183 | 780 | 200 | 1386.183 | 34.65% | 95% | 0% | -109.8398 | 2534.6779 | -2750 | -200 | -415.3221 | 10.38% | 25.19% | 95% | 0% | 3042 | -96
[5 empty] | 2019-11-27 | 20 | 7930 | 2934 | -117 | 1 | 0 | 3051 | 2658.615 | 2658.615 | 2658.615 | 406.183 | 780 | 200 | 1386.183 | 34.65% | 95% | 0% | -133.8673 | 2524.7477 | -3550 | -400 | -1425.2523 | 35.63% | 25.19% | 95% | 0% | 3051 | -117
[5 empty] | 2019-11-27 | 21 | 7930.5 | 2883 | -142 | 1 | 0 | 3025 | 2617.8895 | 2617.8895 | 2617.8895 | 404.6167 | 780 | 200 | 1384.6167 | 34.62% | 95% | 0% | -162.4714 | 2455.4181 | -3550 | -400 | -1494.5819 | 37.36% | 25.16% | 95% | 0% | 3025 | -142
[5 empty] | 2019-11-27 | 22 | 7931 | 2893 | -147 | 1 | 0 | 3040 | 2641.385 | 2641.385 | 2641.385 | 404.6167 | 780 | 200 | 1384.6167 | 34.62% | 95% | 0% | -168.1922 | 2473.1928 | -3550 | -400 | -1476.8072 | 36.92% | 25.15% | 95% | 0% | 3040 | -147
[5 empty] | 2019-11-27 | 23 | 7931.5 | 2895 | -148 | 1 | 0 | 3043 | 2646.0841 | 2646.0841 | 2646.0841 | 404.6167 | 780 | 200 | 1384.6167 | 34.62% | 95% | 0% | -169.3364 | 2476.7477 | -3550 | -400 | -1473.2523 | 36.83% | 25.14% | 95% | 0% | 3043 | -148
[5 empty] | 2019-11-27 | 24 | 7932 | 2891 | -148 | 1 | 0 | 3039 | 2639.8186 | 2639.8186 | 2639.8186 | 404.6167 | 780 | 200 | 1384.6167 | 34.62% | 95% | 0% | -169.3364 | 2470.4822 | -3550 | -400 | -1479.5178 | 36.99% | 25.14% | 95% | 0% | 3039 | -148
[5 empty] | 2019-11-27 | 25 | 7932.5 | 2881 | -152 | 1 | 0 | 3033 | 2630.4204 | 2630.4204 | 2630.4204 | 404.6167 | 780 | 200 | 1384.6167 | 34.62% | 95% | 0% | -173.913 | 2456.5074 | -3550 | -400 | -1493.4926 | 37.34% | 25.13% | 95% | 0% | 3033 | -152
[5 empty] | 2019-11-27 | 26 | 7933 | 2864 | -165 | 1 | 0 | 3029 | 2624.155 | 2624.155 | 2624.155 | 404.6167 | 780 | 200 | 1384.6167 | 34.62% | 95% | 0% | -188.7872 | 2435.3678 | -3550 | -400 | -1514.6322 | 37.87% | 25.12% | 95% | 0% | 3029 | -165
[5 empty] | 2019-11-27 | 27 | 7933.5 | 2875 | -153 | 1 | 0 | 3028 | 2622.5886 | 2622.5886 | 2622.5886 | 404.6167 | 780 | 200 | 1384.6167 | 34.62% | 95% | 0% | -175.0572 | 2447.5314 | -3550 | -400 | -1502.4686 | 37.56% | 25.08% | 95% | 0% | 3028 | -153
[5 empty] | 2019-11-27 | 28 | 7934 | 2889 | -137 | 1 | 0 | 3026 | 2619.4559 | 2619.4559 | 2619.4559 | 404.6167 | 780 | 200 | 1384.6167 | 34.62% | 95% | 0% | -156.7506 | 2462.7053 | -3550 | -400 | -1487.2947 | 37.18% | 25.07% | 95% | 0% | 3026 | -137
[5 empty] | 2019-11-27 | 29 | 7934.5 | 2905 | -123 | 1 | 0 | 3028 | 2622.5886 | 2622.5886 | 2622.5886 | 404.6167 | 780 | 200 | 1384.6167 | 34.62% | 95% | 0% | -140.7323 | 2481.8564 | -3550 | -400 | -1468.1436 | 36.7% | 25.04% | 95% | 0% | 3028 | -123
[5 empty] | 2019-11-27 | 30 | 7935 | 2925 | -107 | 1 | 0 | 3032 | 2628.8541 | 2628.8541 | 2628.8541 | 404.6167 | 780 | 200 | 1384.6167 | 34.62% | 95% | 0% | -122.4256 | 2506.4285 | -3550 | -400 | -1443.5715 | 36.09% | 25.02% | 95% | 0% | 3032 | -107
[5 empty] | 2019-11-27 | 31 | 7935.5 | 2964 | -92 | 1 | 0 | 3056 | 2666.4468 | 2666.4468 | 2666.4468 | 403.0503 | 780 | 200 | 1383.0503 | 34.58% | 95% | 0% | -105.2632 | 2561.1837 | -3550 | -400 | -1388.8163 | 34.72% | 25.02% | 95% | 0% | 3056 | -92
[5 empty] | 2019-11-27 | 32 | 7936 | 3060 | -82 | 1 | 0 | 3142 | 2801.1542 | 2801.1542 | 2801.1542 | 403.0503 | 780 | 200 | 1383.0503 | 34.58% | 95% | 0% | -93.8215 | 2707.3327 | -3550 | -400 | -1242.6673 | 31.07% | 24.98% | 95% | 0% | 3142 | -82
[5 empty] | 2019-11-27 | 33 | 7936.5 | 3174 | -85 | 1 | 0 | 3259 | 2984.4188 | 2984.4188 | 2984.4188 | 403.0503 | 780 | 200 | 1383.0503 | 34.58% | 95% | 0% | -97.254 | 2887.1648 | -3550 | -400 | -1062.8352 | 26.57% | 24.94% | 95% | 0% | 3259 | -85
[5 empty] | 2019-11-27 | 34 | 7937 | 3215 | -91 | 1 | 0 | 3306 | 3058.0379 | 3058.0379 | 3058.0379 | 403.0503 | 780 | 200 | 1383.0503 | 34.58% | 95% | 0% | -104.119 | 2953.9189 | -3550 | -400 | -996.0811 | 24.9% | 24.94% | 95% | 0% | 3306 | -91
[5 empty] | 2019-11-27 | 35 | 7937.5 | 3235 | -95 | 0 | 0 | 3330 | 3095.6307 | 3095.6307 | 3095.6307 | 403.0503 | 780 | 200 | 1383.0503 | 34.58% | 95% | 0% | -108.6957 | 2986.935 | -2750 | -200 | 36.935 | -0.9234% | 24.94% | 95% | 0% | 3330 | -95
[5 empty] | 2019-11-27 | 36 | 7938 | 3246 | -99 | 0 | 0 | 3345 | 3119.1261 | 3119.1261 | 3119.1261 | 401.4839 | 780 | 200 | 1381.4839 | 34.54% | 95% | 0% | -113.2723 | 3005.8538 | -2750 | -200 | 55.8538 | -1.396% | 24.92% | 95% | 0% | 3345 | -99
[5 empty] | 2019-11-27 | 37 | 7938.5 | 3221 | -103 | 0 | 0 | 3324 | 3086.2325 | 3086.2325 | 3086.2325 | 401.4839 | 780 | 200 | 1381.4839 | 34.54% | 95% | 0% | -117.849 | 2968.3835 | -2750 | -200 | 18.3835 | -0.4596% | 24.91% | 95% | 0% | 3324 | -103
[5 empty] | 2019-11-27 | 38 | 7939 | 3165 | -107 | 0 | 0 | 3272 | 3004.7815 | 3004.7815 | 3004.7815 | 401.4839 | 780 | 200 | 1381.4839 | 34.54% | 95% | 0% | -122.4256 | 2882.3559 | -2750 | -200 | -67.6441 | 1.691% | 24.91% | 95% | 0% | 3272 | -107
[5 empty] | 2019-11-27 | 39 | 7939.5 | 3088 | -110 | 0 | 0 | 3198 | 2888.8706 | 2888.8706 | 2888.8706 | 401.4839 | 780 | 200 | 1381.4839 | 34.54% | 95% | 0% | -125.8581 | 2763.0124 | -2750 | -200 | -186.9876 | 4.675% | 24.9% | 95% | 0% | 3198 | -110
[5 empty] | 2019-11-27 | 40 | 7940 | 3016 | -113 | 0 | 0 | 3129 | 2780.7914 | 2780.7914 | 2780.7914 | 401.4839 | 780 | 200 | 1381.4839 | 34.54% | 95% | 0% | -129.2906 | 2651.5008 | -2750 | -200 | -298.4992 | 7.462% | 24.9% | 95% | 0% | 3129 | -113
[5 empty] | 2019-11-27 | 41 | 7940.5 | 2908 | -116 | 0 | 0 | 3024 | 2616.3232 | 2616.3232 | 2616.3232 | 399.9176 | 780 | 200 | 1379.9176 | 34.5% | 95% | 0% | -132.7231 | 2483.6001 | -2750 | -200 | -466.3999 | 11.66% | 24.9% | 95% | 0% | 3024 | -116
[5 empty] | 2019-11-27 | 42 | 7941 | 2769 | -119 | 0 | 0 | 2888 | 2403.2976 | 2403.2976 | 2403.2976 | 399.9176 | 780 | 200 | 1379.9176 | 34.5% | 95% | 0% | -136.1556 | 2267.142 | -2750 | -200 | -682.858 | 17.07% | 24.89% | 95% | 0% | 2888 | -119
[5 empty] | 2019-11-27 | 43 | 7941.5 | 2620 | -122 | 0 | 0 | 2742 | 2174.6084 | 2174.6084 | 2174.6084 | 399.9176 | 780 | 200 | 1379.9176 | 34.5% | 95% | 0% | -139.5881 | 2035.0203 | -2750 | -200 | -914.9797 | 22.87% | 24.89% | 95% | 0% | 2742 | -122
[5 empty] | 2019-11-27 | 44 | 7942 | 2440 | -126 | 0 | 0 | 2566 | 1898.9283 | 1898.9283 | 1898.9283 | 399.9176 | 780 | 200 | 1379.9176 | 34.5% | 95% | 0% | -144.1648 | 1754.7635 | -2750 | -200 | -1195.2365 | 29.88% | 24.88% | 95% | 0% | 2566 | -126
[5 empty] | 2019-11-27 | 45 | 7942.5 | 2285 | -128 | 0 | 0 | 2413 | 1659.2745 | 1659.2745 | 1659.2745 | 399.9176 | 780 | 200 | 1379.9176 | 34.5% | 95% | 0% | -146.4531 | 1512.8214 | -2750 | -200 | -1437.1786 | 35.93% | 24.88% | 95% | 0% | 2413 | -128
[5 empty] | 2019-11-27 | 46 | 7943 | 2130 | -131 | 0 | 0 | 2261 | 1421.1871 | 1421.1871 | 1421.1871 | 399.9176 | 780 | 200 | 1379.9176 | 34.5% | 95% | 0% | -149.8856 | 1271.3016 | -2750 | -200 | -1678.6984 | 41.97% | 24.86% | 95% | 0% | 2261 | -131
[5 empty] | 2019-11-27 | 47 | 7943.5 | 1981 | -129 | 0 | 0 | 2110 | 1184.6661 | 1184.6661 | 1184.6661 | 399.9176 | 780 | 200 | 1379.9176 | 34.5% | 95% | 0% | -147.5973 | 1037.0689 | -2750 | -200 | -1912.9311 | 47.82% | 24.85% | 95% | 0% | 2110 | -129
[5 empty] | 2019-11-27 | 48 | 7944 | 1879 | -128 | 0 | 0 | 2007 | 1023.3306 | 1023.3306 | 1023.3306 | 399.9176 | 780 | 200 | 1379.9176 | 34.5% | 95% | 0% | -146.4531 | 876.8775 | -2750 | -200 | -2073.1225 | 51.83% | 24.85% | 95% | 0% | 2007 | -128
[5 empty] | 2019-11-28 | 1 | 7944.5 | 1844 | -131 | 0 | 0 | 1975 | 973.2069 | 973.2069 | 973.2069 | 399.9176 | 780 | 200 | 1379.9176 | 34.5% | 95% | 0% | -149.8856 | 823.3213 | -2750 | -200 | -2126.6787 | 53.17% | 24.84% | 95% | 0% | 1975 | -131
[5 empty] | 2019-11-28 | 2 | 7945 | 1863 | -134 | 0 | 0 | 1997 | 1007.6669 | 1007.6669 | 1007.6669 | 399.9176 | 780 | 200 | 1379.9176 | 34.5% | 95% | 0% | -153.3181 | 854.3489 | -2750 | -200 | -2095.6511 | 52.39% | 24.8% | 95% | 0% | 1997 | -134
[5 empty] | 2019-11-28 | 3 | 7945.5 | 1832 | -138 | 0 | 0 | 1970 | 965.3751 | 965.3751 | 965.3751 | 399.9176 | 780 | 200 | 1379.9176 | 34.5% | 95% | 0% | -157.8947 | 807.4804 | -2750 | -200 | -2142.5196 | 53.56% | 24.8% | 95% | 0% | 1970 | -138
[5 empty] | 2019-11-28 | 4 | 7946 | 1774 | -141 | 0 | 0 | 1915 | 879.2251 | 879.2251 | 879.2251 | 399.9176 | 780 | 200 | 1379.9176 | 34.5% | 95% | 0% | -161.3272 | 717.8978 | -2750 | -200 | -2232.1022 | 55.8% | 24.78% | 95% | 0% | 1915 | -141
[5 empty] | 2019-11-28 | 5 | 7946.5 | 1725 | -144 | 0 | 0 | 1869 | 807.1723 | 807.1723 | 807.1723 | 399.9176 | 780 | 200 | 1379.9176 | 34.5% | 95% | 0% | -164.7597 | 642.4126 | -2750 | -200 | -2307.5874 | 57.69% | 24.77% | 95% | 0% | 1869 | -144
[5 empty] | 2019-11-28 | 6 | 7947 | 1691 | -146 | 0 | 0 | 1837 | 757.0486 | 757.0486 | 757.0486 | 399.9176 | 780 | 200 | 1379.9176 | 34.5% | 95% | 0% | -167.0481 | 590.0006 | -2750 | -200 | -2359.9994 | 59% | 24.76% | 95% | 0% | 1837 | -146
[5 empty] | 2019-11-28 | 7 | 7947.5 | 1653 | -145 | 0 | 0 | 1798 | 695.9604 | 695.9604 | 695.9604 | 398.3512 | 780 | 200 | 1378.3512 | 34.46% | 95% | 0% | -165.9039 | 530.0565 | -2750 | -200 | -2419.9435 | 60.5% | 24.76% | 95% | 0% | 1798 | -145
[5 empty] | 2019-11-28 | 8 | 7948 | 1627 | -144 | 0 | 0 | 1771 | 653.6686 | 653.6686 | 653.6686 | 398.3512 | 780 | 200 | 1378.3512 | 34.46% | 95% | 0% | -164.7597 | 488.9089 | -2750 | -200 | -2461.0911 | 61.53% | 24.74% | 95% | 0% | 1771 | -144
[5 empty] | 2019-11-28 | 9 | 7948.5 | 1616 | -146 | 0 | 0 | 1762 | 639.5713 | 639.5713 | 639.5713 | 398.3512 | 780 | 200 | 1378.3512 | 34.46% | 95% | 0% | -167.0481 | 472.5233 | -2750 | -200 | -2477.4767 | 61.94% | 24.74% | 95% | 0% | 1762 | -146
[5 empty] | 2019-11-28 | 10 | 7949 | 1625 | -148 | 0 | 0 | 1773 | 656.8013 | 656.8013 | 656.8013 | 398.3512 | 780 | 200 | 1378.3512 | 34.46% | 95% | 0% | -169.3364 | 487.4649 | -2750 | -200 | -2462.5351 | 61.56% | 24.74% | 95% | 0% | 1773 | -148
[5 empty] | 2019-11-28 | 11 | 7949.5 | 1695 | -149 | 1 | 0 | 1844 | 768.0132 | 768.0132 | 768.0132 | 398.3512 | 780 | 200 | 1378.3512 | 34.46% | 95% | 0% | -170.4805 | 597.5326 | -3550 | -400 | -3352.4674 | 83.81% | 24.73% | 95% | 0% | 1844 | -149
[5 empty] | 2019-11-28 | 12 | 7950 | 1806 | -150 | 1 | 0 | 1956 | 943.446 | 943.446 | 943.446 | 398.3512 | 780 | 200 | 1378.3512 | 34.46% | 95% | 0% | -171.6247 | 771.8213 | -3550 | -400 | -3178.1787 | 79.45% | 24.69% | 95% | 0% | 1956 | -150
[5 empty] | 2019-11-28 | 13 | 7950.5 | 2055 | -152 | 1 | 0 | 2207 | 1336.6035 | 1336.6035 | 1336.6035 | 398.3512 | 780 | 200 | 1378.3512 | 34.46% | 95% | 0% | -173.913 | 1162.6904 | -3550 | -400 | -2787.3096 | 69.68% | 24.69% | 95% | 0% | 2207 | -152
[5 empty] | 2019-11-28 | 14 | 7951 | 2292 | -153 | 1 | 0 | 2445 | 1709.3982 | 1709.3982 | 1709.3982 | 396.7848 | 780 | 200 | 1376.7848 | 34.42% | 95% | 0% | -175.0572 | 1534.341 | -3550 | -400 | -2415.659 | 60.39% | 24.68% | 95% | 0% | 2445 | -153
[5 empty] | 2019-11-28 | 15 | 7951.5 | 2560 | -153 | 1 | 0 | 2713 | 2129.1838 | 2129.1838 | 2129.1838 | 396.7848 | 780 | 200 | 1376.7848 | 34.42% | 95% | 0% | -175.0572 | 1954.1266 | -3550 | -400 | -1995.8734 | 49.9% | 24.68% | 95% | 0% | 2713 | -153
[5 empty] | 2019-11-28 | 16 | 7952 | 2705 | -153 | 1 | 0 | 2858 | 2356.3067 | 2356.3067 | 2356.3067 | 396.7848 | 780 | 200 | 1376.7848 | 34.42% | 95% | 0% | -175.0572 | 2181.2495 | -3550 | -400 | -1768.7505 | 44.22% | 24.67% | 95% | 0% | 2858 | -153
[5 empty] | 2019-11-28 | 17 | 7952.5 | 2752 | -160 | 1 | 0 | 2912 | 2440.8904 | 2440.8904 | 2440.8904 | 396.7848 | 780 | 200 | 1376.7848 | 34.42% | 95% | 0% | -183.0664 | 2257.824 | -3550 | -400 | -1692.176 | 42.3% | 24.66% | 95% | 0% | 2912 | -160
[5 empty] | 2019-11-28 | 18 | 7953 | 2731 | -181 | 1 | 0 | 2912 | 2440.8904 | 2440.8904 | 2440.8904 | 396.7848 | 780 | 200 | 1376.7848 | 34.42% | 95% | 0% | -207.0938 | 2233.7965 | -3550 | -400 | -1716.2035 | 42.91% | 24.62% | 95% | 0% | 2912 | -181
[5 empty] | 2019-11-28 | 19 | 7953.5 | 2740 | -205 | 1 | 0 | 2945 | 2492.5804 | 2492.5804 | 2492.5804 | 396.7848 | 780 | 200 | 1376.7848 | 34.42% | 95% | 0% | -234.5538 | 2258.0266 | -3550 | -400 | -1691.9734 | 42.3% | 24.6% | 95% | 0% | 2945 | -205
[5 empty] | 2019-11-28 | 20 | 7954 | 2726 | -225 | 1 | 0 | 2951 | 2501.9786 | 2501.9786 | 2501.9786 | 395.2185 | 780 | 200 | 1375.2185 | 34.38% | 95% | 0% | -257.4371 | 2244.5415 | -3550 | -400 | -1705.4585 | 42.64% | 24.59% | 95% | 0% | 2951 | -225
[5 empty] | 2019-11-28 | 21 | 7954.5 | 2684 | -244 | 1 | 0 | 2928 | 2465.9522 | 2465.9522 | 2465.9522 | 395.2185 | 780 | 200 | 1375.2185 | 34.38% | 95% | 0% | -279.1762 | 2186.776 | -3550 | -400 | -1763.224 | 44.08% | 24.54% | 95% | 0% | 2928 | -244
[5 empty] | 2019-11-28 | 22 | 7955 | 2672 | -256 | 1 | 0 | 2928 | 2465.9522 | 2465.9522 | 2465.9522 | 395.2185 | 780 | 200 | 1375.2185 | 34.38% | 95% | 0% | -292.9062 | 2173.046 | -3550 | -400 | -1776.954 | 44.42% | 24.52% | 95% | 0% | 2928 | -256
[5 empty] | 2019-11-28 | 23 | 7955.5 | 2692 | -258 | 1 | 0 | 2950 | 2500.4122 | 2500.4122 | 2500.4122 | 395.2185 | 780 | 200 | 1375.2185 | 34.38% | 95% | 0% | -295.1945 | 2205.2177 | -3550 | -400 | -1744.7823 | 43.62% | 24.5% | 95% | 0% | 2950 | -258
[5 empty] | 2019-11-28 | 24 | 7956 | 2700 | -251 | 1 | 0 | 2951 | 2501.9786 | 2501.9786 | 2501.9786 | 395.2185 | 780 | 200 | 1375.2185 | 34.38% | 95% | 0% | -287.1854 | 2214.7932 | -3550 | -400 | -1735.2068 | 43.38% | 24.5% | 95% | 0% | 2951 | -251
[5 empty] | 2019-11-28 | 25 | 7956.5 | 2727 | -241 | 1 | 0 | 2968 | 2528.6068 | 2528.6068 | 2528.6068 | 395.2185 | 780 | 200 | 1375.2185 | 34.38% | 95% | 0% | -275.7437 | 2252.8631 | -3550 | -400 | -1697.1369 | 42.43% | 24.49% | 95% | 0% | 2968 | -241
[5 empty] | 2019-11-28 | 26 | 7957 | 2754 | -225 | 1 | 0 | 2979 | 2545.8368 | 2545.8368 | 2545.8368 | 395.2185 | 780 | 200 | 1375.2185 | 34.38% | 95% | 0% | -257.4371 | 2288.3997 | -3550 | -400 | -1661.6003 | 41.54% | 24.49% | 95% | 0% | 2979 | -225
[5 empty] | 2019-11-28 | 27 | 7957.5 | 2786 | -200 | 1 | 0 | 2986 | 2556.8013 | 2556.8013 | 2556.8013 | 395.2185 | 780 | 200 | 1375.2185 | 34.38% | 95% | 0% | -228.833 | 2327.9684 | -3550 | -400 | -1622.0316 | 40.55% | 24.48% | 95% | 0% | 2986 | -200
[5 empty] | 2019-11-28 | 28 | 7958 | 2813 | -178 | 1 | 0 | 2991 | 2564.6331 | 2564.6331 | 2564.6331 | 395.2185 | 780 | 200 | 1375.2185 | 34.38% | 95% | 0% | -203.6613 | 2360.9718 | -3550 | -400 | -1589.0282 | 39.73% | 24.48% | 95% | 0% | 2991 | -178
[5 empty] | 2019-11-28 | 29 | 7958.5 | 2854 | -157 | 1 | 0 | 3011 | 2595.9604 | 2595.9604 | 2595.9604 | 395.2185 | 780 | 200 | 1375.2185 | 34.38% | 95% | 0% | -179.6339 | 2416.3266 | -3550 | -400 | -1533.6734 | 38.34% | 24.47% | 95% | 0% | 3011 | -157
[5 empty] | 2019-11-28 | 30 | 7959 | 2880 | -139 | 1 | 0 | 3019 | 2608.4913 | 2608.4913 | 2608.4913 | 393.6521 | 780 | 200 | 1373.6521 | 34.34% | 95% | 0% | -159.0389 | 2449.4524 | -3550 | -400 | -1500.5476 | 37.51% | 24.46% | 95% | 0% | 3019 | -139
[5 empty] | 2019-11-28 | 31 | 7959.5 | 2940 | -123 | 1 | 0 | 3063 | 2677.4114 | 2677.4114 | 2677.4114 | 393.6521 | 780 | 200 | 1373.6521 | 34.34% | 95% | 0% | -140.7323 | 2536.6791 | -3550 | -400 | -1413.3209 | 35.33% | 24.46% | 95% | 0% | 3063 | -123
[5 empty] | 2019-11-28 | 32 | 7960 | 3038 | -111 | 1 | 0 | 3149 | 2812.1187 | 2812.1187 | 2812.1187 | 393.6521 | 780 | 200 | 1373.6521 | 34.34% | 95% | 0% | -127.0023 | 2685.1164 | -3550 | -400 | -1264.8836 | 31.62% | 24.45% | 95% | 0% | 3149 | -111
[5 empty] | 2019-11-28 | 33 | 7960.5 | 3125 | -108 | 1 | 0 | 3233 | 2943.6933 | 2943.6933 | 2943.6933 | 393.6521 | 780 | 200 | 1373.6521 | 34.34% | 95% | 0% | -123.5698 | 2820.1235 | -3550 | -400 | -1129.8765 | 28.25% | 24.45% | 95% | 0% | 3233 | -108
[5 empty] | 2019-11-28 | 34 | 7961 | 3211 | -106 | 1 | 0 | 3317 | 3075.2679 | 3075.2679 | 3075.2679 | 393.6521 | 780 | 200 | 1373.6521 | 34.34% | 95% | 0% | -121.2815 | 2953.9865 | -3550 | -400 | -996.0135 | 24.9% | 24.43% | 95% | 0% | 3317 | -106
[5 empty] | 2019-11-28 | 35 | 7961.5 | 3239 | -106 | 0 | 0 | 3345 | 3119.1261 | 3119.1261 | 3119.1261 | 393.6521 | 780 | 200 | 1373.6521 | 34.34% | 95% | 0% | -121.2815 | 2997.8447 | -2750 | -200 | 47.8447 | -1.196% | 24.42% | 95% | 0% | 3345 | -106
[5 empty] | 2019-11-28 | 36 | 7962 | 3224 | -106 | 0 | 0 | 3330 | 3095.6307 | 3095.6307 | 3095.6307 | 393.6521 | 780 | 200 | 1373.6521 | 34.34% | 95% | 0% | -121.2815 | 2974.3492 | -2750 | -200 | 24.3492 | -0.6087% | 24.38% | 95% | 0% | 3330 | -106
[5 empty] | 2019-11-28 | 37 | 7962.5 | 3190 | -105 | 0 | 0 | 3295 | 3040.8079 | 3040.8079 | 3040.8079 | 393.6521 | 780 | 200 | 1373.6521 | 34.34% | 95% | 0% | -120.1373 | 2920.6706 | -2750 | -200 | -29.3294 | 0.7332% | 24.37% | 95% | 0% | 3295 | -105
[5 empty] | 2019-11-28 | 38 | 7963 | 3176 | -103 | 0 | 0 | 3279 | 3015.7461 | 3015.7461 | 3015.7461 | 392.0857 | 780 | 200 | 1372.0857 | 34.3% | 95% | 0% | -117.849 | 2897.8971 | -2750 | -200 | -52.1029 | 1.303% | 24.36% | 95% | 0% | 3279 | -103
[5 empty] | 2019-11-28 | 39 | 7963.5 | 3158 | -102 | 0 | 0 | 3260 | 2985.9852 | 2985.9852 | 2985.9852 | 392.0857 | 780 | 200 | 1372.0857 | 34.3% | 95% | 0% | -116.7048 | 2869.2804 | -2750 | -200 | -80.7196 | 2.018% | 24.36% | 95% | 0% | 3260 | -102
[5 empty] | 2019-11-28 | 40 | 7964 | 3083 | -101 | 0 | 0 | 3184 | 2866.9415 | 2866.9415 | 2866.9415 | 392.0857 | 780 | 200 | 1372.0857 | 34.3% | 95% | 0% | -115.5606 | 2751.3808 | -2750 | -200 | -198.6192 | 4.965% | 24.34% | 95% | 0% | 3184 | -101
[5 empty] | 2019-11-28 | 41 | 7964.5 | 2983 | -101 | 0 | 0 | 3084 | 2710.305 | 2710.305 | 2710.305 | 392.0857 | 780 | 200 | 1372.0857 | 34.3% | 95% | 0% | -115.5606 | 2594.7444 | -2750 | -200 | -355.2556 | 8.881% | 24.34% | 95% | 0% | 3084 | -101
[5 empty] | 2019-11-28 | 42 | 7965 | 2881 | -100 | 0 | 0 | 2981 | 2548.9695 | 2548.9695 | 2548.9695 | 392.0857 | 780 | 200 | 1372.0857 | 34.3% | 95% | 0% | -114.4165 | 2434.553 | -2750 | -200 | -515.447 | 12.89% | 24.33% | 95% | 0% | 2981 | -100
[5 empty] | 2019-11-28 | 43 | 7965.5 | 2748 | -100 | 0 | 0 | 2848 | 2340.643 | 2340.643 | 2340.643 | 392.0857 | 780 | 200 | 1372.0857 | 34.3% | 95% | 0% | -114.4165 | 2226.2266 | -2750 | -200 | -723.7734 | 18.09% | 24.31% | 95% | 0% | 2848 | -100
[5 empty] | 2019-11-28 | 44 | 7966 | 2602 | -100 | 0 | 0 | 2702 | 2111.9538 | 2111.9538 | 2111.9538 | 392.0857 | 780 | 200 | 1372.0857 | 34.3% | 95% | 0% | -114.4165 | 1997.5374 | -2750 | -200 | -952.4626 | 23.81% | 24.31% | 95% | 0% | 2702 | -100
[5 empty] | 2019-11-28 | 45 | 7966.5 | 2455 | -99 | 0 | 0 | 2554 | 1880.1319 | 1880.1319 | 1880.1319 | 392.0857 | 780 | 200 | 1372.0857 | 34.3% | 95% | 0% | -113.2723 | 1766.8596 | -2750 | -200 | -1183.1404 | 29.58% | 24.31% | 95% | 0% | 2554 | -99
[5 empty] | 2019-11-28 | 46 | 7967 | 2319 | -98 | 0 | 0 | 2417 | 1665.54 | 1665.54 | 1665.54 | 392.0857 | 780 | 200 | 1372.0857 | 34.3% | 95% | 0% | -112.1281 | 1553.4118 | -2750 | -200 | -1396.5882 | 34.91% | 24.29% | 95% | 0% | 2417 | -98
[5 empty] | 2019-11-28 | 47 | 7967.5 | 2173 | -94 | 0 | 0 | 2267 | 1430.5853 | 1430.5853 | 1430.5853 | 392.0857 | 780 | 200 | 1372.0857 | 34.3% | 95% | 0% | -107.5515 | 1323.0338 | -2750 | -200 | -1626.9662 | 40.67% | 24.29% | 95% | 0% | 2267 | -94
[5 empty] | 2019-11-28 | 48 | 7968 | 2085 | -90 | 0 | 0 | 2175 | 1286.4798 | 1286.4798 | 1286.4798 | 390.5194 | 780 | 200 | 1370.5194 | 34.26% | 95% | 0% | -102.9748 | 1183.505 | -2750 | -200 | -1766.495 | 44.16% | 24.28% | 95% | 0% | 2175 | -90
[5 empty] | 2019-11-29 | 1 | 7968.5 | 2057 | -88 | 0 | 0 | 2145 | 1239.4889 | 1239.4889 | 1239.4889 | 390.5194 | 780 | 200 | 1370.5194 | 34.26% | 95% | 0% | -100.6865 | 1138.8024 | -2750 | -200 | -1811.1976 | 45.28% | 24.27% | 95% | 0% | 2145 | -88
[5 empty] | 2019-11-29 | 2 | 7969 | 2073 | -87 | 0 | 0 | 2160 | 1262.9843 | 1262.9843 | 1262.9843 | 390.5194 | 780 | 200 | 1370.5194 | 34.26% | 95% | 0% | -99.5423 | 1163.442 | -2750 | -200 | -1786.558 | 44.66% | 24.24% | 95% | 0% | 2160 | -87
[5 empty] | 2019-11-29 | 3 | 7969.5 | 2037 | -86 | 0 | 0 | 2123 | 1205.0289 | 1205.0289 | 1205.0289 | 390.5194 | 780 | 200 | 1370.5194 | 34.26% | 95% | 0% | -98.3982 | 1106.6307 | -2750 | -200 | -1843.3693 | 46.08% | 24.24% | 95% | 0% | 2123 | -86
[5 empty] | 2019-11-29 | 4 | 7970 | 1980 | -85 | 0 | 0 | 2065 | 1114.1797 | 1114.1797 | 1114.1797 | 390.5194 | 780 | 200 | 1370.5194 | 34.26% | 95% | 0% | -97.254 | 1016.9257 | -2750 | -200 | -1933.0743 | 48.33% | 24.2% | 95% | 0% | 2065 | -85
[5 empty] | 2019-11-29 | 5 | 7970.5 | 1942 | -84 | 0 | 0 | 2026 | 1053.0915 | 1053.0915 | 1053.0915 | 390.5194 | 780 | 200 | 1370.5194 | 34.26% | 95% | 0% | -96.1098 | 956.9817 | -2750 | -200 | -1993.0183 | 49.83% | 24.2% | 95% | 0% | 2026 | -84
[5 empty] | 2019-11-29 | 6 | 7971 | 1930 | -84 | 0 | 0 | 2014 | 1034.2951 | 1034.2951 | 1034.2951 | 390.5194 | 780 | 200 | 1370.5194 | 34.26% | 95% | 0% | -96.1098 | 938.1853 | -2750 | -200 | -2011.8147 | 50.3% | 24.19% | 95% | 0% | 2014 | -84
[5 empty] | 2019-11-29 | 7 | 7971.5 | 1900 | -81 | 0 | 0 | 1981 | 982.6051 | 982.6051 | 982.6051 | 390.5194 | 780 | 200 | 1370.5194 | 34.26% | 95% | 0% | -92.6773 | 889.9278 | -2750 | -200 | -2060.0722 | 51.5% | 24.19% | 95% | 0% | 1981 | -81
[5 empty] | 2019-11-29 | 8 | 7972 | 1875 | -78 | 0 | 0 | 1953 | 938.7469 | 938.7469 | 938.7469 | 390.5194 | 780 | 200 | 1370.5194 | 34.26% | 95% | 0% | -89.2449 | 849.5021 | -2750 | -200 | -2100.4979 | 52.51% | 24.18% | 95% | 0% | 1953 | -78
[5 empty] | 2019-11-29 | 9 | 7972.5 | 1853 | -78 | 0 | 0 | 1931 | 904.2869 | 904.2869 | 904.2869 | 390.5194 | 780 | 200 | 1370.5194 | 34.26% | 95% | 0% | -89.2449 | 815.042 | -2750 | -200 | -2134.958 | 53.37% | 24.14% | 95% | 0% | 1931 | -78
[5 empty] | 2019-11-29 | 10 | 7973 | 1858 | -78 | 0 | 0 | 1936 | 912.1187 | 912.1187 | 912.1187 | 390.5194 | 780 | 200 | 1370.5194 | 34.26% | 95% | 0% | -89.2449 | 822.8739 | -2750 | -200 | -2127.1261 | 53.18% | 24.12% | 95% | 0% | 1936 | -78
[5 empty] | 2019-11-29 | 11 | 7973.5 | 1943 | -77 | 0 | 0 | 2020 | 1043.6933 | 1043.6933 | 1043.6933 | 388.953 | 780 | 200 | 1368.953 | 34.22% | 95% | 0% | -88.1007 | 955.5926 | -2750 | -200 | -1994.4074 | 49.86% | 24.12% | 95% | 0% | 2020 | -77
[5 empty] | 2019-11-29 | 12 | 7974 | 2059 | -76 | 0 | 0 | 2135 | 1223.8252 | 1223.8252 | 1223.8252 | 388.953 | 780 | 200 | 1368.953 | 34.22% | 95% | 0% | -86.9565 | 1136.8687 | -2750 | -200 | -1813.1313 | 45.33% | 24.12% | 95% | 0% | 2135 | -76
[5 empty] | 2019-11-29 | 13 | 7974.5 | 2300 | -73 | 0 | 0 | 2373 | 1596.62 | 1596.62 | 1596.62 | 388.953 | 780 | 200 | 1368.953 | 34.22% | 95% | 0% | -83.524 | 1513.0959 | -2750 | -200 | -1436.9041 | 35.92% | 24.11% | 95% | 0% | 2373 | -73
[5 empty] | 2019-11-29 | 14 | 7975 | 2551 | -70 | 0 | 0 | 2621 | 1985.0783 | 1985.0783 | 1985.0783 | 388.953 | 780 | 200 | 1368.953 | 34.22% | 95% | 0% | -80.0915 | 1904.9868 | -2750 | -200 | -1045.0132 | 26.13% | 24.1% | 95% | 0% | 2621 | -70
[5 empty] | 2019-11-29 | 15 | 7975.5 | 2843 | -68 | 0 | 0 | 2911 | 2439.324 | 2439.324 | 2439.324 | 388.953 | 780 | 200 | 1368.953 | 34.22% | 95% | 0% | -77.8032 | 2361.5208 | -2750 | -200 | -588.4792 | 14.71% | 24.09% | 95% | 0% | 2911 | -68
[5 empty] | 2019-11-29 | 16 | 7976 | 2965 | -67 | 0 | 0 | 3032 | 2628.8541 | 2628.8541 | 2628.8541 | 388.953 | 780 | 200 | 1368.953 | 34.22% | 95% | 0% | -76.659 | 2552.195 | -2750 | -200 | -397.805 | 9.945% | 24.08% | 95% | 0% | 3032 | -67
[5 empty] | 2019-11-29 | 17 | 7976.5 | 3023 | -83 | 0 | 0 | 3106 | 2744.765 | 2744.765 | 2744.765 | 387.3866 | 780 | 200 | 1367.3866 | 34.18% | 95% | 0% | -94.9657 | 2649.7994 | -2750 | -200 | -300.2006 | 7.505% | 24.07% | 95% | 0% | 3106 | -83
[5 empty] | 2019-11-29 | 18 | 7977 | 2969 | -132 | 0 | 0 | 3101 | 2736.9332 | 2736.9332 | 2736.9332 | 387.3866 | 780 | 200 | 1367.3866 | 34.18% | 95% | 0% | -151.0297 | 2585.9035 | -2750 | -200 | -364.0965 | 9.102% | 24.07% | 95% | 0% | 3101 | -132
[5 empty] | 2019-11-29 | 19 | 7977.5 | 2909 | -200 | 1 | 0 | 3109 | 2749.4641 | 2749.4641 | 2749.4641 | 387.3866 | 780 | 200 | 1367.3866 | 34.18% | 95% | 0% | -228.833 | 2520.6312 | -3550 | -400 | -1429.3688 | 35.73% | 24.07% | 95% | 0% | 3109 | -200
[5 empty] | 2019-11-29 | 20 | 7978 | 2818 | -267 | 1 | 0 | 3085 | 2711.8714 | 2711.8714 | 2711.8714 | 387.3866 | 780 | 200 | 1367.3866 | 34.18% | 95% | 0% | -305.492 | 2406.3794 | -3550 | -400 | -1543.6206 | 38.59% | 24.07% | 95% | 0% | 3085 | -267
[5 empty] | 2019-11-29 | 21 | 7978.5 | 2713 | -324 | 1 | 0 | 3037 | 2636.6859 | 2636.6859 | 2636.6859 | 387.3866 | 780 | 200 | 1367.3866 | 34.18% | 95% | 0% | -370.7094 | 2265.9765 | -3550 | -400 | -1684.0235 | 42.1% | 24.06% | 95% | 0% | 3037 | -324
[5 empty] | 2019-11-29 | 22 | 7979 | 2651 | -362 | 1 | 0 | 3013 | 2599.0932 | 2599.0932 | 2599.0932 | 387.3866 | 780 | 200 | 1367.3866 | 34.18% | 95% | 0% | -414.1876 | 2184.9055 | -3550 | -400 | -1765.0945 | 44.13% | 24.05% | 95% | 0% | 3013 | -362
[5 empty] | 2019-11-29 | 23 | 7979.5 | 2604 | -388 | 1 | 0 | 2992 | 2566.1995 | 2566.1995 | 2566.1995 | 387.3866 | 780 | 200 | 1367.3866 | 34.18% | 95% | 0% | -443.9359 | 2122.2636 | -3550 | -400 | -1827.7364 | 45.69% | 24.04% | 95% | 0% | 2992 | -388
[5 empty] | 2019-11-29 | 24 | 7980 | 2576 | -403 | 1 | 0 | 2979 | 2545.8368 | 2545.8368 | 2545.8368 | 385.8203 | 780 | 200 | 1365.8203 | 34.15% | 95% | 0% | -461.0984 | 2084.7384 | -3550 | -400 | -1865.2616 | 46.63% | 23.97% | 95% | 0% | 2979 | -403
[5 empty] | 2019-11-29 | 25 | 7980.5 | 2559 | -402 | 1 | 0 | 2961 | 2517.6422 | 2517.6422 | 2517.6422 | 385.8203 | 780 | 200 | 1365.8203 | 34.15% | 95% | 0% | -459.9542 | 2057.688 | -3550 | -400 | -1892.312 | 47.31% | 23.97% | 95% | 0% | 2961 | -402
[5 empty] | 2019-11-29 | 26 | 7981 | 2573 | -378 | 1 | 0 | 2951 | 2501.9786 | 2501.9786 | 2501.9786 | 385.8203 | 780 | 200 | 1365.8203 | 34.15% | 95% | 0% | -432.4943 | 2069.4843 | -3550 | -400 | -1880.5157 | 47.01% | 23.96% | 95% | 0% | 2951 | -378
[5 empty] | 2019-11-29 | 27 | 7981.5 | 2614 | -338 | 1 | 0 | 2952 | 2503.5449 | 2503.5449 | 2503.5449 | 385.8203 | 780 | 200 | 1365.8203 | 34.15% | 95% | 0% | -386.7277 | 2116.8172 | -3550 | -400 | -1833.1828 | 45.83% | 23.92% | 95% | 0% | 2952 | -338
[5 empty] | 2019-11-29 | 28 | 7982 | 2676 | -285 | 1 | 0 | 2961 | 2517.6422 | 2517.6422 | 2517.6422 | 385.8203 | 780 | 200 | 1365.8203 | 34.15% | 95% | 0% | -326.087 | 2191.5553 | -3550 | -400 | -1758.4447 | 43.96% | 23.91% | 95% | 0% | 2961 | -285
[5 empty] | 2019-11-29 | 29 | 7982.5 | 2766 | -228 | 1 | 0 | 2994 | 2569.3322 | 2569.3322 | 2569.3322 | 385.8203 | 780 | 200 | 1365.8203 | 34.15% | 95% | 0% | -260.8696 | 2308.4627 | -3550 | -400 | -1641.5373 | 41.04% | 23.9% | 95% | 0% | 2994 | -228
[5 empty] | 2019-11-29 | 30 | 7983 | 2868 | -157 | 1 | 0 | 3025 | 2617.8895 | 2617.8895 | 2617.8895 | 385.8203 | 780 | 200 | 1365.8203 | 34.15% | 95% | 0% | -179.6339 | 2438.2557 | -3550 | -400 | -1511.7443 | 37.79% | 23.9% | 95% | 0% | 3025 | -157
[5 empty] | 2019-11-29 | 31 | 7983.5 | 2987 | -88 | 1 | 0 | 3075 | 2696.2077 | 2696.2077 | 2696.2077 | 385.8203 | 780 | 200 | 1365.8203 | 34.15% | 95% | 0% | -100.6865 | 2595.5213 | -3550 | -400 | -1354.4787 | 33.86% | 23.87% | 95% | 0% | 3075 | -88
[5 empty] | 2019-11-29 | 32 | 7984 | 3112 | -49 | 1 | 0 | 3161 | 2830.9151 | 2830.9151 | 2830.9151 | 384.2539 | 780 | 200 | 1364.2539 | 34.11% | 95% | 0% | -56.0641 | 2774.851 | -3550 | -400 | -1175.149 | 29.38% | 23.82% | 95% | 0% | 3161 | -49
[5 empty] | 2019-11-29 | 33 | 7984.5 | 3228 | -44 | 1 | 0 | 3272 | 3004.7815 | 3004.7815 | 3004.7815 | 384.2539 | 780 | 200 | 1364.2539 | 34.11% | 95% | 0% | -50.3432 | 2954.4383 | -3550 | -400 | -995.5617 | 24.89% | 23.82% | 95% | 0% | 3272 | -44
[5 empty] | 2019-11-29 | 34 | 7985 | 3311 | -44 | 1 | 0 | 3355 | 3134.7898 | 3134.7898 | 3134.7898 | 384.2539 | 780 | 200 | 1364.2539 | 34.11% | 95% | 0% | -50.3432 | 3084.4465 | -3550 | -400 | -865.5535 | 21.64% | 23.81% | 95% | 0% | 3355 | -44
[5 empty] | 2019-11-29 | 35 | 7985.5 | 3338 | -45 | 0 | 0 | 3383 | 3178.648 | 3178.648 | 3178.648 | 384.2539 | 780 | 200 | 1364.2539 | 34.11% | 95% | 0% | -51.4874 | 3127.1606 | -2750 | -200 | 177.1606 | -4.429% | 23.81% | 95% | 0% | 3383 | -45
[5 empty] | 2019-11-29 | 36 | 7986 | 3322 | -45 | 0 | 0 | 3367 | 3153.5862 | 3153.5862 | 3153.5862 | 384.2539 | 780 | 200 | 1364.2539 | 34.11% | 95% | 0% | -51.4874 | 3102.0987 | -2750 | -200 | 152.0987 | -3.802% | 23.79% | 95% | 0% | 3367 | -45
[5 empty] | 2019-11-29 | 37 | 7986.5 | 3280 | -45 | 0 | 0 | 3325 | 3087.7988 | 3087.7988 | 3087.7988 | 384.2539 | 780 | 200 | 1364.2539 | 34.11% | 95% | 0% | -51.4874 | 3036.3114 | -2750 | -200 | 86.3114 | -2.158% | 23.78% | 95% | 0% | 3325 | -45
[5 empty] | 2019-11-29 | 38 | 7987 | 3276 | -44 | 0 | 0 | 3320 | 3079.967 | 3079.967 | 3079.967 | 384.2539 | 780 | 200 | 1364.2539 | 34.11% | 95% | 0% | -50.3432 | 3029.6238 | -2750 | -200 | 79.6238 | -1.991% | 23.78% | 95% | 0% | 3320 | -44
[5 empty] | 2019-11-29 | 39 | 7987.5 | 3257 | -45 | 0 | 0 | 3302 | 3051.7725 | 3051.7725 | 3051.7725 | 384.2539 | 780 | 200 | 1364.2539 | 34.11% | 95% | 0% | -51.4874 | 3000.2851 | -2750 | -200 | 50.2851 | -1.257% | 23.78% | 95% | 0% | 3302 | -45
[5 empty] | 2019-11-29 | 40 | 7988 | 3190 | -45 | 0 | 0 | 3235 | 2946.8261 | 2946.8261 | 2946.8261 | 384.2539 | 780 | 200 | 1364.2539 | 34.11% | 95% | 0% | -51.4874 | 2895.3386 | -2750 | -200 | -54.6614 | 1.367% | 23.76% | 95% | 0% | 3235 | -45
[5 empty] | 2019-11-29 | 41 | 7988.5 | 3057 | -45 | 0 | 0 | 3102 | 2738.4996 | 2738.4996 | 2738.4996 | 384.2539 | 780 | 200 | 1364.2539 | 34.11% | 95% | 0% | -51.4874 | 2687.0122 | -2750 | -200 | -262.9878 | 6.575% | 23.76% | 95% | 0% | 3102 | -45
[5 empty] | 2019-11-29 | 42 | 7989 | 2973 | -46 | 0 | 0 | 3019 | 2608.4913 | 2608.4913 | 2608.4913 | 384.2539 | 780 | 200 | 1364.2539 | 34.11% | 95% | 0% | -52.6316 | 2555.8598 | -2750 | -200 | -394.1402 | 9.854% | 23.75% | 95% | 0% | 3019 | -46
[5 empty] | 2019-11-29 | 43 | 7989.5 | 2873 | -46 | 0 | 0 | 2919 | 2451.8549 | 2451.8549 | 2451.8549 | 382.6876 | 780 | 200 | 1362.6876 | 34.07% | 95% | 0% | -52.6316 | 2399.2233 | -2750 | -200 | -550.7767 | 13.77% | 23.73% | 95% | 0% | 2919 | -46
[5 empty] | 2019-11-29 | 44 | 7990 | 2741 | -47 | 0 | 0 | 2788 | 2246.6612 | 2246.6612 | 2246.6612 | 382.6876 | 780 | 200 | 1362.6876 | 34.07% | 95% | 0% | -53.7757 | 2192.8854 | -2750 | -200 | -757.1146 | 18.93% | 23.73% | 95% | 0% | 2788 | -47
[5 empty] | 2019-11-29 | 45 | 7990.5 | 2603 | -47 | 0 | 0 | 2650 | 2030.5029 | 2030.5029 | 2030.5029 | 382.6876 | 780 | 200 | 1362.6876 | 34.07% | 95% | 0% | -53.7757 | 1976.7271 | -2750 | -200 | -973.2729 | 24.33% | 23.72% | 95% | 0% | 2650 | -47
[5 empty] | 2019-11-29 | 46 | 7991 | 2482 | -48 | 0 | 0 | 2530 | 1842.5392 | 1842.5392 | 1842.5392 | 382.6876 | 780 | 200 | 1362.6876 | 34.07% | 95% | 0% | -54.9199 | 1787.6193 | -2750 | -200 | -1162.3807 | 29.06% | 23.71% | 95% | 0% | 2530 | -48
[5 empty] | 2019-11-29 | 47 | 7991.5 | 2360 | -50 | 0 | 0 | 2410 | 1654.5754 | 1654.5754 | 1654.5754 | 382.6876 | 780 | 200 | 1362.6876 | 34.07% | 95% | 0% | -57.2082 | 1597.3672 | -2750 | -200 | -1352.6328 | 33.82% | 23.69% | 95% | 0% | 2410 | -50
[5 empty] | 2019-11-29 | 48 | 7992 | 2253 | -51 | 0 | 0 | 2304 | 1488.5408 | 1488.5408 | 1488.5408 | 382.6876 | 780 | 200 | 1362.6876 | 34.07% | 95% | 0% | -58.3524 | 1430.1884 | -2750 | -200 | -1519.8116 | 38% | 23.69% | 95% | 0% | 2304 | -51
[5 empty] | 2019-11-30 | 1 | 7992.5 | 2217 | -51 | 0 | 0 | 2268 | 1432.1517 | 1432.1517 | 1432.1517 | 382.6876 | 780 | 200 | 1362.6876 | 34.07% | 95% | 0% | -58.3524 | 1373.7993 | -2750 | -200 | -1576.2007 | 39.41% | 23.66% | 95% | 0% | 2268 | -51
[5 empty] | 2019-11-30 | 2 | 7993 | 2223 | -51 | 0 | 0 | 2274 | 1441.5499 | 1441.5499 | 1441.5499 | 381.1212 | 780 | 200 | 1361.1212 | 34.03% | 95% | 0% | -58.3524 | 1383.1975 | -2750 | -200 | -1566.8025 | 39.17% | 23.66% | 95% | 0% | 2274 | -51
[5 empty] | 2019-11-30 | 3 | 7993.5 | 2190 | -51 | 0 | 0 | 2241 | 1389.8599 | 1389.8599 | 1389.8599 | 381.1212 | 780 | 200 | 1361.1212 | 34.03% | 95% | 0% | -58.3524 | 1331.5074 | -2750 | -200 | -1618.4926 | 40.46% | 23.64% | 95% | 0% | 2241 | -51
[5 empty] | 2019-11-30 | 4 | 7994 | 2120 | -52 | 0 | 0 | 2172 | 1281.7807 | 1281.7807 | 1281.7807 | 381.1212 | 780 | 200 | 1361.1212 | 34.03% | 95% | 0% | -59.4966 | 1222.2841 | -2750 | -200 | -1727.7159 | 43.19% | 23.63% | 95% | 0% | 2172 | -52
[5 empty] | 2019-11-30 | 5 | 7994.5 | 2073 | -52 | 0 | 0 | 2125 | 1208.1616 | 1208.1616 | 1208.1616 | 381.1212 | 780 | 200 | 1361.1212 | 34.03% | 95% | 0% | -59.4966 | 1148.665 | -2750 | -200 | -1801.335 | 45.03% | 23.63% | 95% | 0% | 2125 | -52
[5 empty] | 2019-11-30 | 6 | 7995 | 2046 | -53 | 0 | 0 | 2099 | 1167.4361 | 1167.4361 | 1167.4361 | 381.1212 | 780 | 200 | 1361.1212 | 34.03% | 95% | 0% | -60.6407 | 1106.7954 | -2750 | -200 | -1843.2046 | 46.08% | 23.62% | 95% | 0% | 2099 | -53
[5 empty] | 2019-11-30 | 7 | 7995.5 | 2008 | -54 | 0 | 0 | 2062 | 1109.4806 | 1109.4806 | 1109.4806 | 381.1212 | 780 | 200 | 1361.1212 | 34.03% | 95% | 0% | -61.7849 | 1047.6957 | -2750 | -200 | -1902.3043 | 47.56% | 23.62% | 95% | 0% | 2062 | -54
[5 empty] | 2019-11-30 | 8 | 7996 | 1942 | -55 | 0 | 0 | 1997 | 1007.6669 | 1007.6669 | 1007.6669 | 381.1212 | 780 | 200 | 1361.1212 | 34.03% | 95% | 0% | -62.9291 | 944.7379 | -2750 | -200 | -2005.2621 | 50.13% | 23.61% | 95% | 0% | 1997 | -55
[5 empty] | 2019-11-30 | 9 | 7996.5 | 1919 | -57 | 0 | 0 | 1976 | 974.7733 | 974.7733 | 974.7733 | 379.5548 | 780 | 200 | 1359.5548 | 33.99% | 95% | 0% | -65.2174 | 909.5559 | -2750 | -200 | -2040.4441 | 51.01% | 23.61% | 95% | 0% | 1976 | -57
[5 empty] | 2019-11-30 | 10 | 7997 | 1912 | -58 | 0 | 0 | 1970 | 965.3751 | 965.3751 | 965.3751 | 379.5548 | 780 | 200 | 1359.5548 | 33.99% | 95% | 0% | -66.3616 | 899.0135 | -2750 | -200 | -2050.9865 | 51.27% | 23.59% | 95% | 0% | 1970 | -58
[5 empty] | 2019-11-30 | 11 | 7997.5 | 1948 | -59 | 0 | 0 | 2007 | 1023.3306 | 1023.3306 | 1023.3306 | 379.5548 | 780 | 200 | 1359.5548 | 33.99% | 95% | 0% | -67.5057 | 955.8249 | -2750 | -200 | -1994.1751 | 49.85% | 23.59% | 95% | 0% | 2007 | -59
[5 empty] | 2019-11-30 | 12 | 7998 | 1990 | -59 | 0 | 0 | 2049 | 1089.1179 | 1089.1179 | 1089.1179 | 379.5548 | 780 | 200 | 1359.5548 | 33.99% | 95% | 0% | -67.5057 | 1021.6122 | -2750 | -200 | -1928.3878 | 48.21% | 23.58% | 95% | 0% | 2049 | -59
[5 empty] | 2019-11-30 | 13 | 7998.5 | 2097 | -60 | 0 | 0 | 2157 | 1258.2852 | 1258.2852 | 1258.2852 | 379.5548 | 780 | 200 | 1359.5548 | 33.99% | 95% | 0% | -68.6499 | 1189.6354 | -2750 | -200 | -1760.3646 | 44.01% | 23.57% | 95% | 0% | 2157 | -60
[5 empty] | 2019-11-30 | 14 | 7999 | 2204 | -60 | 0 | 0 | 2264 | 1425.8862 | 1425.8862 | 1425.8862 | 379.5548 | 780 | 200 | 1359.5548 | 33.99% | 95% | 0% | -68.6499 | 1357.2363 | -2750 | -200 | -1592.7637 | 39.82% | 23.55% | 95% | 0% | 2264 | -60
[5 empty] | 2019-11-30 | 15 | 7999.5 | 2349 | -61 | 0 | 0 | 2410 | 1654.5754 | 1654.5754 | 1654.5754 | 379.5548 | 780 | 200 | 1359.5548 | 33.99% | 95% | 0% | -69.7941 | 1584.7814 | -2750 | -200 | -1365.2186 | 34.13% | 23.54% | 95% | 0% | 2410 | -61
[5 empty] | 2019-11-30 | 16 | 8000 | 2443 | -62 | 0 | 0 | 2505 | 1803.38 | 1803.38 | 1803.38 | 379.5548 | 780 | 200 | 1359.5548 | 33.99% | 95% | 0% | -70.9382 | 1732.4418 | -2750 | -200 | -1217.5582 | 30.44% | 23.51% | 95% | 0% | 2505 | -62
[5 empty] | 2019-11-30 | 17 | 8000.5 | 2585 | -72 | 0 | 0 | 2657 | 2041.4674 | 2041.4674 | 2041.4674 | 379.5548 | 780 | 200 | 1359.5548 | 33.99% | 95% | 0% | -82.3799 | 1959.0876 | -2750 | -200 | -990.9124 | 24.77% | 23.5% | 95% | 0% | 2657 | -72
[5 empty] | 2019-11-30 | 18 | 8001 | 2674 | -106 | 0 | 0 | 2780 | 2234.1303 | 2234.1303 | 2234.1303 | 379.5548 | 780 | 200 | 1359.5548 | 33.99% | 95% | 0% | -121.2815 | 2112.8488 | -2750 | -200 | -837.1512 | 20.93% | 23.48% | 95% | 0% | 2780 | -106
[5 empty] | 2019-11-30 | 19 | 8001.5 | 2734 | -147 | 1 | 0 | 2881 | 2392.3331 | 2392.3331 | 2392.3331 | 377.9885 | 780 | 200 | 1357.9885 | 33.95% | 95% | 0% | -168.1922 | 2224.1408 | -3550 | -400 | -1725.8592 | 43.15% | 23.48% | 95% | 0% | 2881 | -147
[5 empty] | 2019-11-30 | 20 | 8002 | 2720 | -181 | 1 | 0 | 2901 | 2423.6603 | 2423.6603 | 2423.6603 | 377.9885 | 780 | 200 | 1357.9885 | 33.95% | 95% | 0% | -207.0938 | 2216.5665 | -3550 | -400 | -1733.4335 | 43.34% | 23.47% | 95% | 0% | 2901 | -181
[5 empty] | 2019-11-30 | 21 | 8002.5 | 2685 | -216 | 1 | 0 | 2901 | 2423.6603 | 2423.6603 | 2423.6603 | 377.9885 | 780 | 200 | 1357.9885 | 33.95% | 95% | 0% | -247.1396 | 2176.5208 | -3550 | -400 | -1773.4792 | 44.34% | 23.46% | 95% | 0% | 2901 | -216
[5 empty] | 2019-11-30 | 22 | 8003 | 2628 | -256 | 1 | 0 | 2884 | 2397.0322 | 2397.0322 | 2397.0322 | 377.9885 | 780 | 200 | 1357.9885 | 33.95% | 95% | 0% | -292.9062 | 2104.126 | -3550 | -400 | -1845.874 | 46.15% | 23.42% | 95% | 0% | 2884 | -256
[5 empty] | 2019-11-30 | 23 | 8003.5 | 2557 | -291 | 1 | 0 | 2848 | 2340.643 | 2340.643 | 2340.643 | 377.9885 | 780 | 200 | 1357.9885 | 33.95% | 95% | 0% | -332.9519 | 2007.6911 | -3550 | -400 | -1942.3089 | 48.56% | 23.42% | 95% | 0% | 2848 | -291
[5 empty] | 2019-11-30 | 24 | 8004 | 2511 | -308 | 1 | 0 | 2819 | 2295.2185 | 2295.2185 | 2295.2185 | 377.9885 | 780 | 200 | 1357.9885 | 33.95% | 95% | 0% | -352.4027 | 1942.8157 | -3550 | -400 | -2007.1843 | 50.18% | 23.42% | 95% | 0% | 2819 | -308
[5 empty] | 2019-11-30 | 25 | 8004.5 | 2513 | -308 | 1 | 0 | 2821 | 2298.3512 | 2298.3512 | 2298.3512 | 377.9885 | 780 | 200 | 1357.9885 | 33.95% | 95% | 0% | -352.4027 | 1945.9484 | -3550 | -400 | -2004.0516 | 50.1% | 23.41% | 95% | 0% | 2821 | -308
[5 empty] | 2019-11-30 | 26 | 8005 | 2518 | -280 | 1 | 0 | 2798 | 2262.3248 | 2262.3248 | 2262.3248 | 377.9885 | 780 | 200 | 1357.9885 | 33.95% | 95% | 0% | -320.3661 | 1941.9587 | -3550 | -400 | -2008.0413 | 50.2% | 23.4% | 95% | 0% | 2798 | -280
[5 empty] | 2019-11-30 | 27 | 8005.5 | 2534 | -262 | 0 | 0 | 2796 | 2259.1921 | 2259.1921 | 2259.1921 | 377.9885 | 780 | 200 | 1357.9885 | 33.95% | 95% | 0% | -299.7712 | 1959.4209 | -2750 | -200 | -990.5791 | 24.76% | 23.4% | 95% | 0% | 2796 | -262
[5 empty] | 2019-11-30 | 28 | 8006 | 2594 | -218 | 1 | 0 | 2812 | 2284.2539 | 2284.2539 | 2284.2539 | 377.9885 | 780 | 200 | 1357.9885 | 33.95% | 95% | 0% | -249.4279 | 2034.826 | -3550 | -400 | -1915.174 | 47.88% | 23.4% | 95% | 0% | 2812 | -218
[5 empty] | 2019-11-30 | 29 | 8006.5 | 2659 | -163 | 1 | 0 | 2822 | 2299.9176 | 2299.9176 | 2299.9176 | 377.9885 | 780 | 200 | 1357.9885 | 33.95% | 95% | 0% | -186.4989 | 2113.4187 | -3550 | -400 | -1836.5813 | 45.91% | 23.39% | 95% | 0% | 2822 | -163
[5 empty] | 2019-11-30 | 30 | 8007 | 2715 | -123 | 1 | 0 | 2838 | 2324.9794 | 2324.9794 | 2324.9794 | 376.4221 | 780 | 200 | 1356.4221 | 33.91% | 95% | 0% | -140.7323 | 2184.2471 | -3550 | -400 | -1765.7529 | 44.14% | 23.38% | 95% | 0% | 2838 | -123
[5 empty] | 2019-11-30 | 31 | 8007.5 | 2789 | -91 | 1 | 0 | 2880 | 2390.7667 | 2390.7667 | 2390.7667 | 376.4221 | 780 | 200 | 1356.4221 | 33.91% | 95% | 0% | -104.119 | 2286.6477 | -3550 | -400 | -1663.3523 | 41.58% | 23.38% | 95% | 0% | 2880 | -91
[5 empty] | 2019-11-30 | 32 | 8008 | 2871 | -77 | 1 | 0 | 2948 | 2497.2795 | 2497.2795 | 2497.2795 | 376.4221 | 780 | 200 | 1356.4221 | 33.91% | 95% | 0% | -88.1007 | 2409.1788 | -3550 | -400 | -1540.8212 | 38.52% | 23.38% | 95% | 0% | 2948 | -77
[5 empty] | 2019-11-30 | 33 | 8008.5 | 3001 | -77 | 1 | 0 | 3078 | 2700.9068 | 2700.9068 | 2700.9068 | 376.4221 | 780 | 200 | 1356.4221 | 33.91% | 95% | 0% | -88.1007 | 2612.8062 | -3550 | -400 | -1337.1938 | 33.43% | 23.38% | 95% | 0% | 3078 | -77
[5 empty] | 2019-11-30 | 34 | 8009 | 3096 | -78 | 1 | 0 | 3174 | 2851.2778 | 2851.2778 | 2851.2778 | 376.4221 | 780 | 200 | 1356.4221 | 33.91% | 95% | 0% | -89.2449 | 2762.033 | -3550 | -400 | -1187.967 | 29.7% | 23.37% | 95% | 0% | 3174 | -78
[5 empty] | 2019-11-30 | 35 | 8009.5 | 3144 | -79 | 0 | 0 | 3223 | 2928.0297 | 2928.0297 | 2928.0297 | 376.4221 | 780 | 200 | 1356.4221 | 33.91% | 95% | 0% | -90.389 | 2837.6407 | -2750 | -200 | -112.3593 | 2.809% | 23.36% | 95% | 0% | 3223 | -79
[5 empty] | 2019-11-30 | 36 | 8010 | 3133 | -79 | 0 | 0 | 3212 | 2910.7997 | 2910.7997 | 2910.7997 | 376.4221 | 780 | 200 | 1356.4221 | 33.91% | 95% | 0% | -90.389 | 2820.4107 | -2750 | -200 | -129.5893 | 3.24% | 23.31% | 95% | 0% | 3212 | -79
[5 empty] | 2019-11-30 | 37 | 8010.5 | 3109 | -78 | 0 | 0 | 3187 | 2871.6406 | 2871.6406 | 2871.6406 | 376.4221 | 780 | 200 | 1356.4221 | 33.91% | 95% | 0% | -89.2449 | 2782.3957 | -2750 | -200 | -167.6043 | 4.19% | 23.3% | 95% | 0% | 3187 | -78
[5 empty] | 2019-11-30 | 38 | 8011 | 3075 | -77 | 0 | 0 | 3152 | 2816.8178 | 2816.8178 | 2816.8178 | 376.4221 | 780 | 200 | 1356.4221 | 33.91% | 95% | 0% | -88.1007 | 2728.7171 | -2750 | -200 | -221.2829 | 5.532% | 23.28% | 95% | 0% | 3152 | -77
[5 empty] | 2019-11-30 | 39 | 8011.5 | 2982 | -75 | 0 | 0 | 3057 | 2668.0132 | 2668.0132 | 2668.0132 | 376.4221 | 780 | 200 | 1356.4221 | 33.91% | 95% | 0% | -85.8124 | 2582.2008 | -2750 | -200 | -367.7992 | 9.195% | 23.24% | 95% | 0% | 3057 | -75
[5 empty] | 2019-11-30 | 40 | 8012 | 2885 | -72 | 0 | 0 | 2957 | 2511.3768 | 2511.3768 | 2511.3768 | 376.4221 | 780 | 200 | 1356.4221 | 33.91% | 95% | 0% | -82.3799 | 2428.9969 | -2750 | -200 | -521.0031 | 13.03% | 23.23% | 95% | 0% | 2957 | -72
[5 empty] | 2019-11-30 | 41 | 8012.5 | 2812 | -71 | 0 | 0 | 2883 | 2395.4658 | 2395.4658 | 2395.4658 | 374.8557 | 780 | 200 | 1354.8557 | 33.87% | 95% | 0% | -81.2357 | 2314.2301 | -2750 | -200 | -635.7699 | 15.89% | 23.22% | 95% | 0% | 2883 | -71
[5 empty] | 2019-11-30 | 42 | 8013 | 2729 | -69 | 0 | 0 | 2798 | 2262.3248 | 2262.3248 | 2262.3248 | 374.8557 | 780 | 200 | 1354.8557 | 33.87% | 95% | 0% | -78.9474 | 2183.3774 | -2750 | -200 | -766.6226 | 19.17% | 23.22% | 95% | 0% | 2798 | -69
[5 empty] | 2019-11-30 | 43 | 8013.5 | 2654 | -68 | 0 | 0 | 2722 | 2143.2811 | 2143.2811 | 2143.2811 | 374.8557 | 780 | 200 | 1354.8557 | 33.87% | 95% | 0% | -77.8032 | 2065.4779 | -2750 | -200 | -884.5221 | 22.11% | 23.21% | 95% | 0% | 2722 | -68
[5 empty] | 2019-11-30 | 44 | 8014 | 2535 | -67 | 0 | 0 | 2602 | 1955.3174 | 1955.3174 | 1955.3174 | 374.8557 | 780 | 200 | 1354.8557 | 33.87% | 95% | 0% | -76.659 | 1878.6584 | -2750 | -200 | -1071.3416 | 26.78% | 23.21% | 95% | 0% | 2602 | -67
[5 empty] | 2019-11-30 | 45 | 8014.5 | 2429 | -65 | 0 | 0 | 2494 | 1786.15 | 1786.15 | 1786.15 | 374.8557 | 780 | 200 | 1354.8557 | 33.87% | 95% | 0% | -74.3707 | 1711.7793 | -2750 | -200 | -1238.2207 | 30.96% | 23.2% | 95% | 0% | 2494 | -65
[5 empty] | 2019-11-30 | 46 | 8015 | 2341 | -64 | 0 | 0 | 2405 | 1646.7436 | 1646.7436 | 1646.7436 | 374.8557 | 780 | 200 | 1354.8557 | 33.87% | 95% | 0% | -73.2265 | 1573.5171 | -2750 | -200 | -1376.4829 | 34.41% | 23.2% | 95% | 0% | 2405 | -64
[5 empty] | 2019-11-30 | 47 | 8015.5 | 2223 | -63 | 0 | 0 | 2286 | 1460.3462 | 1460.3462 | 1460.3462 | 374.8557 | 780 | 200 | 1354.8557 | 33.87% | 95% | 0% | -72.0824 | 1388.2639 | -2750 | -200 | -1561.7361 | 39.04% | 23.17% | 95% | 0% | 2286 | -63
[5 empty] | 2019-11-30 | 48 | 8016 | 2145 | -63 | 0 | 0 | 2208 | 1338.1698 | 1338.1698 | 1338.1698 | 374.8557 | 780 | 200 | 1354.8557 | 33.87% | 95% | 0% | -72.0824 | 1266.0874 | -2750 | -200 | -1683.9126 | 42.1% | 23.15% | 95% | 0% | 2208 | -63
[5 empty] | 2019-12-01 | 1 | 8016.5 | 2127 | -63 | 0 | 0 | 2190 | 1309.9753 | 1309.9753 | 1309.9753 | 374.8557 | 780 | 200 | 1354.8557 | 33.87% | 95% | 0% | -72.0824 | 1237.8929 | -2750 | -200 | -1712.1071 | 42.8% | 23.14% | 95% | 0% | 2190 | -63
[5 empty] | 2019-12-01 | 2 | 8017 | 2125 | -63 | 0 | 0 | 2188 | 1306.8425 | 1306.8425 | 1306.8425 | 374.8557 | 780 | 200 | 1354.8557 | 33.87% | 95% | 0% | -72.0824 | 1234.7602 | -2750 | -200 | -1715.2398 | 42.88% | 23.09% | 95% | 0% | 2188 | -63
[5 empty] | 2019-12-01 | 3 | 8017.5 | 2100 | -63 | 0 | 0 | 2163 | 1267.6834 | 1267.6834 | 1267.6834 | 374.8557 | 780 | 200 | 1354.8557 | 33.87% | 95% | 0% | -72.0824 | 1195.601 | -2750 | -200 | -1754.399 | 43.86% | 23.08% | 95% | 0% | 2163 | -63
[5 empty] | 2019-12-01 | 4 | 8018 | 2038 | -63 | 0 | 0 | 2101 | 1170.5688 | 1170.5688 | 1170.5688 | 374.8557 | 780 | 200 | 1354.8557 | 33.87% | 95% | 0% | -72.0824 | 1098.4865 | -2750 | -200 | -1851.5135 | 46.29% | 23.07% | 95% | 0% | 2101 | -63
[5 empty] | 2019-12-01 | 5 | 8018.5 | 1995 | -64 | 0 | 0 | 2059 | 1104.7815 | 1104.7815 | 1104.7815 | 373.2894 | 780 | 200 | 1353.2894 | 33.83% | 95% | 0% | -73.2265 | 1031.555 | -2750 | -200 | -1918.445 | 47.96% | 23.06% | 95% | 0% | 2059 | -64
[5 empty] | 2019-12-01 | 6 | 8019 | 1958 | -65 | 0 | 0 | 2023 | 1048.3924 | 1048.3924 | 1048.3924 | 373.2894 | 780 | 200 | 1353.2894 | 33.83% | 95% | 0% | -74.3707 | 974.0217 | -2750 | -200 | -1975.9783 | 49.4% | 23.06% | 95% | 0% | 2023 | -65
[5 empty] | 2019-12-01 | 7 | 8019.5 | 1928 | -66 | 0 | 0 | 1994 | 1002.9678 | 1002.9678 | 1002.9678 | 373.2894 | 780 | 200 | 1353.2894 | 33.83% | 95% | 0% | -75.5149 | 927.453 | -2750 | -200 | -2022.547 | 50.56% | 23.06% | 95% | 0% | 1994 | -66
[5 empty] | 2019-12-01 | 8 | 8020 | 1895 | -68 | 0 | 0 | 1963 | 954.4106 | 954.4106 | 954.4106 | 373.2894 | 780 | 200 | 1353.2894 | 33.83% | 95% | 0% | -77.8032 | 876.6073 | -2750 | -200 | -2073.3927 | 51.83% | 23.04% | 95% | 0% | 1963 | -68
[5 empty] | 2019-12-01 | 9 | 8020.5 | 1854 | -70 | 0 | 0 | 1924 | 893.3223 | 893.3223 | 893.3223 | 373.2894 | 780 | 200 | 1353.2894 | 33.83% | 95% | 0% | -80.0915 | 813.2308 | -2750 | -200 | -2136.7692 | 53.42% | 23.04% | 95% | 0% | 1924 | -70
[5 empty] | 2019-12-01 | 10 | 8021 | 1842 | -72 | 0 | 0 | 1914 | 877.6587 | 877.6587 | 877.6587 | 373.2894 | 780 | 200 | 1353.2894 | 33.83% | 95% | 0% | -82.3799 | 795.2788 | -2750 | -200 | -2154.7212 | 53.87% | 23.04% | 95% | 0% | 1914 | -72
[5 empty] | 2019-12-01 | 11 | 8021.5 | 1841 | -74 | 0 | 0 | 1915 | 879.2251 | 879.2251 | 879.2251 | 371.723 | 780 | 200 | 1351.723 | 33.79% | 95% | 0% | -84.6682 | 794.5569 | -2750 | -200 | -2155.4431 | 53.89% | 23.01% | 95% | 0% | 1915 | -74
[5 empty] | 2019-12-01 | 12 | 8022 | 1858 | -76 | 0 | 0 | 1934 | 908.986 | 908.986 | 908.986 | 371.723 | 780 | 200 | 1351.723 | 33.79% | 95% | 0% | -86.9565 | 822.0295 | -2750 | -200 | -2127.9705 | 53.2% | 22.99% | 95% | 0% | 1934 | -76
[5 empty] | 2019-12-01 | 13 | 8022.5 | 1924 | -77 | 0 | 0 | 2001 | 1013.9324 | 1013.9324 | 1013.9324 | 371.723 | 780 | 200 | 1351.723 | 33.79% | 95% | 0% | -88.1007 | 925.8317 | -2750 | -200 | -2024.1683 | 50.6% | 22.98% | 95% | 0% | 2001 | -77
[5 empty] | 2019-12-01 | 14 | 8023 | 1979 | -77 | 0 | 0 | 2056 | 1100.0824 | 1100.0824 | 1100.0824 | 371.723 | 780 | 200 | 1351.723 | 33.79% | 95% | 0% | -88.1007 | 1011.9818 | -2750 | -200 | -1938.0182 | 48.45% | 22.97% | 95% | 0% | 2056 | -77
[5 empty] | 2019-12-01 | 15 | 8023.5 | 2081 | -78 | 0 | 0 | 2159 | 1261.418 | 1261.418 | 1261.418 | 371.723 | 780 | 200 | 1351.723 | 33.79% | 95% | 0% | -89.2449 | 1172.1731 | -2750 | -200 | -1777.8269 | 44.45% | 22.97% | 95% | 0% | 2159 | -78
[5 empty] | 2019-12-01 | 16 | 8024 | 2165 | -78 | 1 | 0 | 2243 | 1392.9926 | 1392.9926 | 1392.9926 | 371.723 | 780 | 200 | 1351.723 | 33.79% | 95% | 0% | -89.2449 | 1303.7477 | -3550 | -400 | -2646.2523 | 66.16% | 22.97% | 95% | 0% | 2243 | -78
[5 empty] | 2019-12-01 | 17 | 8024.5 | 2296 | -84 | 1 | 0 | 2380 | 1607.5845 | 1607.5845 | 1607.5845 | 371.723 | 780 | 200 | 1351.723 | 33.79% | 95% | 0% | -96.1098 | 1511.4747 | -3550 | -400 | -2438.5253 | 60.96% | 22.97% | 95% | 0% | 2380 | -84
[5 empty] | 2019-12-01 | 18 | 8025 | 2392 | -121 | 1 | 0 | 2513 | 1815.911 | 1815.911 | 1815.911 | 371.723 | 780 | 200 | 1351.723 | 33.79% | 95% | 0% | -138.4439 | 1677.467 | -3550 | -400 | -2272.533 | 56.81% | 22.96% | 95% | 0% | 2513 | -121
[5 empty] | 2019-12-01 | 19 | 8025.5 | 2470 | -165 | 1 | 0 | 2635 | 2007.0074 | 2007.0074 | 2007.0074 | 370.1566 | 780 | 200 | 1350.1566 | 33.75% | 95% | 0% | -188.7872 | 1818.2202 | -3550 | -400 | -2131.7798 | 53.29% | 22.96% | 95% | 0% | 2635 | -165
[5 empty] | 2019-12-01 | 20 | 8026 | 2459 | -227 | 1 | 0 | 2686 | 2086.892 | 2086.892 | 2086.892 | 370.1566 | 780 | 200 | 1350.1566 | 33.75% | 95% | 0% | -259.7254 | 1827.1666 | -3550 | -400 | -2122.8334 | 53.07% | 22.94% | 95% | 0% | 2686 | -227
[5 empty] | 2019-12-01 | 21 | 8026.5 | 2452 | -268 | 1 | 0 | 2720 | 2140.1484 | 2140.1484 | 2140.1484 | 370.1566 | 780 | 200 | 1350.1566 | 33.75% | 95% | 0% | -306.6362 | 1833.5122 | -3550 | -400 | -2116.4878 | 52.91% | 22.94% | 95% | 0% | 2720 | -268
[5 empty] | 2019-12-01 | 22 | 8027 | 2409 | -303 | 1 | 0 | 2712 | 2127.6175 | 2127.6175 | 2127.6175 | 370.1566 | 780 | 200 | 1350.1566 | 33.75% | 95% | 0% | -346.6819 | 1780.9356 | -3550 | -400 | -2169.0644 | 54.23% | 22.92% | 95% | 0% | 2712 | -303
[5 empty] | 2019-12-01 | 23 | 8027.5 | 2382 | -322 | 1 | 0 | 2704 | 2115.0866 | 2115.0866 | 2115.0866 | 370.1566 | 780 | 200 | 1350.1566 | 33.75% | 95% | 0% | -368.4211 | 1746.6655 | -3550 | -400 | -2203.3345 | 55.08% | 22.9% | 95% | 0% | 2704 | -322
[5 empty] | 2019-12-01 | 24 | 8028 | 2351 | -351 | 1 | 0 | 2702 | 2111.9538 | 2111.9538 | 2111.9538 | 370.1566 | 780 | 200 | 1350.1566 | 33.75% | 95% | 0% | -401.6018 | 1710.352 | -3550 | -400 | -2239.648 | 55.99% | 22.89% | 95% | 0% | 2702 | -351
[5 empty] | 2019-12-01 | 25 | 8028.5 | 2347 | -359 | 1 | 0 | 2706 | 2118.2193 | 2118.2193 | 2118.2193 | 370.1566 | 780 | 200 | 1350.1566 | 33.75% | 95% | 0% | -410.7551 | 1707.4641 | -3550 | -400 | -2242.5359 | 56.06% | 22.88% | 95% | 0% | 2706 | -359
[5 empty] | 2019-12-01 | 26 | 8029 | 2353 | -369 | 1 | 0 | 2722 | 2143.2811 | 2143.2811 | 2143.2811 | 370.1566 | 780 | 200 | 1350.1566 | 33.75% | 95% | 0% | -422.1968 | 1721.0843 | -3550 | -400 | -2228.9157 | 55.72% | 22.88% | 95% | 0% | 2722 | -369
[5 empty] | 2019-12-01 | 27 | 8029.5 | 2393 | -339 | 1 | 0 | 2732 | 2158.9448 | 2158.9448 | 2158.9448 | 370.1566 | 780 | 200 | 1350.1566 | 33.75% | 95% | 0% | -387.8719 | 1771.0729 | -3550 | -400 | -2178.9271 | 54.47% | 22.87% | 95% | 0% | 2732 | -339
[5 empty] | 2019-12-01 | 28 | 8030 | 2467 | -283 | 1 | 0 | 2750 | 2187.1393 | 2187.1393 | 2187.1393 | 370.1566 | 780 | 200 | 1350.1566 | 33.75% | 95% | 0% | -323.7986 | 1863.3407 | -3550 | -400 | -2086.6593 | 52.17% | 22.85% | 95% | 0% | 2750 | -283
[5 empty] | 2019-12-01 | 29 | 8030.5 | 2557 | -225 | 1 | 0 | 2782 | 2237.263 | 2237.263 | 2237.263 | 370.1566 | 780 | 200 | 1350.1566 | 33.75% | 95% | 0% | -257.4371 | 1979.8259 | -3550 | -400 | -1970.1741 | 49.25% | 22.83% | 95% | 0% | 2782 | -225
[5 empty] | 2019-12-01 | 30 | 8031 | 2665 | -173 | 1 | 0 | 2838 | 2324.9794 | 2324.9794 | 2324.9794 | 370.1566 | 780 | 200 | 1350.1566 | 33.75% | 95% | 0% | -197.9405 | 2127.0389 | -3550 | -400 | -1822.9611 | 45.57% | 22.82% | 95% | 0% | 2838 | -173
[5 empty] | 2019-12-01 | 31 | 8031.5 | 2789 | -129 | 1 | 0 | 2918 | 2450.2885 | 2450.2885 | 2450.2885 | 370.1566 | 780 | 200 | 1350.1566 | 33.75% | 95% | 0% | -147.5973 | 2302.6913 | -3550 | -400 | -1647.3087 | 41.18% | 22.82% | 95% | 0% | 2918 | -129
[5 empty] | 2019-12-01 | 32 | 8032 | 2912 | -103 | 1 | 0 | 3015 | 2602.2259 | 2602.2259 | 2602.2259 | 368.5903 | 780 | 200 | 1348.5903 | 33.71% | 95% | 0% | -117.849 | 2484.3769 | -3550 | -400 | -1465.6231 | 36.64% | 22.8% | 95% | 0% | 3015 | -103
[5 empty] | 2019-12-01 | 33 | 8032.5 | 3081 | -100 | 1 | 0 | 3181 | 2862.2424 | 2862.2424 | 2862.2424 | 368.5903 | 780 | 200 | 1348.5903 | 33.71% | 95% | 0% | -114.4165 | 2747.8259 | -3550 | -400 | -1202.1741 | 30.05% | 22.8% | 95% | 0% | 3181 | -100
[5 empty] | 2019-12-01 | 34 | 8033 | 3203 | -101 | 1 | 0 | 3304 | 3054.9052 | 3054.9052 | 3054.9052 | 368.5903 | 780 | 200 | 1348.5903 | 33.71% | 95% | 0% | -115.5606 | 2939.3446 | -3550 | -400 | -1010.6554 | 25.27% | 22.78% | 95% | 0% | 3304 | -101
[5 empty] | 2019-12-01 | 35 | 8033.5 | 3236 | -101 | 0 | 0 | 3337 | 3106.5952 | 3106.5952 | 3106.5952 | 368.5903 | 780 | 200 | 1348.5903 | 33.71% | 95% | 0% | -115.5606 | 2991.0346 | -2750 | -200 | 41.0346 | -1.026% | 22.75% | 95% | 0% | 3337 | -101
[5 empty] | 2019-12-01 | 36 | 8034 | 3220 | -101 | 0 | 0 | 3321 | 3081.5334 | 3081.5334 | 3081.5334 | 368.5903 | 780 | 200 | 1348.5903 | 33.71% | 95% | 0% | -115.5606 | 2965.9727 | -2750 | -200 | 15.9727 | -0.3993% | 22.74% | 95% | 0% | 3321 | -101
[5 empty] | 2019-12-01 | 37 | 8034.5 | 3181 | -101 | 0 | 0 | 3282 | 3020.4452 | 3020.4452 | 3020.4452 | 368.5903 | 780 | 200 | 1348.5903 | 33.71% | 95% | 0% | -115.5606 | 2904.8845 | -2750 | -200 | -45.1155 | 1.128% | 22.72% | 95% | 0% | 3282 | -101
[5 empty] | 2019-12-01 | 38 | 8035 | 3125 | -100 | 0 | 0 | 3225 | 2931.1624 | 2931.1624 | 2931.1624 | 367.0239 | 780 | 200 | 1347.0239 | 33.68% | 95% | 0% | -114.4165 | 2816.7459 | -2750 | -200 | -133.2541 | 3.331% | 22.7% | 95% | 0% | 3225 | -100
[5 empty] | 2019-12-01 | 39 | 8035.5 | 3057 | -98 | 0 | 0 | 3155 | 2821.5169 | 2821.5169 | 2821.5169 | 367.0239 | 780 | 200 | 1347.0239 | 33.68% | 95% | 0% | -112.1281 | 2709.3888 | -2750 | -200 | -240.6112 | 6.015% | 22.7% | 95% | 0% | 3155 | -98
[5 empty] | 2019-12-01 | 40 | 8036 | 2991 | -97 | 0 | 0 | 3088 | 2716.5705 | 2716.5705 | 2716.5705 | 367.0239 | 780 | 200 | 1347.0239 | 33.68% | 95% | 0% | -110.984 | 2605.5865 | -2750 | -200 | -344.4135 | 8.61% | 22.65% | 95% | 0% | 3088 | -97
[5 empty] | 2019-12-01 | 41 | 8036.5 | 2904 | -96 | 0 | 0 | 3000 | 2578.7304 | 2578.7304 | 2578.7304 | 367.0239 | 780 | 200 | 1347.0239 | 33.68% | 95% | 0% | -109.8398 | 2468.8906 | -2750 | -200 | -481.1094 | 12.03% | 22.65% | 95% | 0% | 3000 | -96
[5 empty] | 2019-12-01 | 42 | 8037 | 2816 | -94 | 0 | 0 | 2910 | 2437.7576 | 2437.7576 | 2437.7576 | 367.0239 | 780 | 200 | 1347.0239 | 33.68% | 95% | 0% | -107.5515 | 2330.2061 | -2750 | -200 | -619.7939 | 15.49% | 22.65% | 95% | 0% | 2910 | -94
[5 empty] | 2019-12-01 | 43 | 8037.5 | 2701 | -93 | 0 | 0 | 2794 | 2256.0594 | 2256.0594 | 2256.0594 | 367.0239 | 780 | 200 | 1347.0239 | 33.68% | 95% | 0% | -106.4073 | 2149.652 | -2750 | -200 | -800.348 | 20.01% | 22.64% | 95% | 0% | 2794 | -93
[5 empty] | 2019-12-01 | 44 | 8038 | 2569 | -92 | 0 | 0 | 2661 | 2047.7329 | 2047.7329 | 2047.7329 | 367.0239 | 780 | 200 | 1347.0239 | 33.68% | 95% | 0% | -105.2632 | 1942.4697 | -2750 | -200 | -1007.5303 | 25.19% | 22.62% | 95% | 0% | 2661 | -92
[5 empty] | 2019-12-01 | 45 | 8038.5 | 2432 | -89 | 0 | 0 | 2521 | 1828.4419 | 1828.4419 | 1828.4419 | 367.0239 | 780 | 200 | 1347.0239 | 33.68% | 95% | 0% | -101.8307 | 1726.6112 | -2750 | -200 | -1223.3888 | 30.58% | 22.6% | 95% | 0% | 2521 | -89
[5 empty] | 2019-12-01 | 46 | 8039 | 2296 | -87 | 0 | 0 | 2383 | 1612.2836 | 1612.2836 | 1612.2836 | 367.0239 | 780 | 200 | 1347.0239 | 33.68% | 95% | 0% | -99.5423 | 1512.7413 | -2750 | -200 | -1437.2587 | 35.93% | 22.6% | 95% | 0% | 2383 | -87
[5 empty] | 2019-12-01 | 47 | 8039.5 | 2152 | -85 | 0 | 0 | 2237 | 1383.5944 | 1383.5944 | 1383.5944 | 367.0239 | 780 | 200 | 1347.0239 | 33.68% | 95% | 0% | -97.254 | 1286.3404 | -2750 | -200 | -1663.6596 | 41.59% | 22.59% | 95% | 0% | 2237 | -85
[5 empty] | 2019-12-01 | 48 | 8040 | 2064 | -84 | 0 | 0 | 2148 | 1244.188 | 1244.188 | 1244.188 | 365.4575 | 780 | 200 | 1345.4575 | 33.64% | 95% | 0% | -96.1098 | 1148.0781 | -2750 | -200 | -1801.9219 | 45.05% | 22.57% | 95% | 0% | 2148 | -84
[5 empty] | 2019-12-02 | 1 | 8040.5 | 2039 | -84 | 0 | 0 | 2123 | 1205.0289 | 1205.0289 | 1205.0289 | 365.4575 | 780 | 200 | 1345.4575 | 33.64% | 95% | 0% | -96.1098 | 1108.919 | -2750 | -200 | -1841.081 | 46.03% | 22.56% | 95% | 0% | 2123 | -84
[5 empty] | 2019-12-02 | 2 | 8041 | 2063 | -84 | 0 | 0 | 2147 | 1242.6216 | 1242.6216 | 1242.6216 | 365.4575 | 780 | 200 | 1345.4575 | 33.64% | 95% | 0% | -96.1098 | 1146.5118 | -2750 | -200 | -1803.4882 | 45.09% | 22.56% | 95% | 0% | 2147 | -84
[5 empty] | 2019-12-02 | 3 | 8041.5 | 2055 | -84 | 0 | 0 | 2139 | 1230.0907 | 1230.0907 | 1230.0907 | 365.4575 | 780 | 200 | 1345.4575 | 33.64% | 95% | 0% | -96.1098 | 1133.9808 | -2750 | -200 | -1816.0192 | 45.4% | 22.55% | 95% | 0% | 2139 | -84
[5 empty] | 2019-12-02 | 4 | 8042 | 2020 | -84 | 0 | 0 | 2104 | 1175.2679 | 1175.2679 | 1175.2679 | 365.4575 | 780 | 200 | 1345.4575 | 33.64% | 95% | 0% | -96.1098 | 1079.1581 | -2750 | -200 | -1870.8419 | 46.77% | 22.53% | 95% | 0% | 2104 | -84
[5 empty] | 2019-12-02 | 5 | 8042.5 | 1989 | -83 | 0 | 0 | 2072 | 1125.1443 | 1125.1443 | 1125.1443 | 365.4575 | 780 | 200 | 1345.4575 | 33.64% | 95% | 0% | -94.9657 | 1030.1786 | -2750 | -200 | -1919.8214 | 48% | 22.52% | 95% | 0% | 2072 | -83
[5 empty] | 2019-12-02 | 6 | 8043 | 1986 | -82 | 0 | 0 | 2068 | 1118.8788 | 1118.8788 | 1118.8788 | 365.4575 | 780 | 200 | 1345.4575 | 33.64% | 95% | 0% | -93.8215 | 1025.0573 | -2750 | -200 | -1924.9427 | 48.12% | 22.5% | 95% | 0% | 2068 | -82
[5 empty] | 2019-12-02 | 7 | 8043.5 | 1958 | -82 | 0 | 0 | 2040 | 1075.0206 | 1075.0206 | 1075.0206 | 365.4575 | 780 | 200 | 1345.4575 | 33.64% | 95% | 0% | -93.8215 | 981.1991 | -2750 | -200 | -1968.8009 | 49.22% | 22.48% | 95% | 0% | 2040 | -82
[5 empty] | 2019-12-02 | 8 | 8044 | 1932 | -82 | 0 | 0 | 2014 | 1034.2951 | 1034.2951 | 1034.2951 | 365.4575 | 780 | 200 | 1345.4575 | 33.64% | 95% | 0% | -93.8215 | 940.4736 | -2750 | -200 | -2009.5264 | 50.24% | 22.48% | 95% | 0% | 2014 | -82
[5 empty] | 2019-12-02 | 9 | 8044.5 | 1933 | -84 | 0 | 0 | 2017 | 1038.9942 | 1038.9942 | 1038.9942 | 365.4575 | 780 | 200 | 1345.4575 | 33.64% | 95% | 0% | -96.1098 | 942.8844 | -2750 | -200 | -2007.1156 | 50.18% | 22.47% | 95% | 0% | 2017 | -84
[5 empty] | 2019-12-02 | 10 | 8045 | 1950 | -86 | 0 | 0 | 2036 | 1068.7552 | 1068.7552 | 1068.7552 | 363.8912 | 780 | 200 | 1343.8912 | 33.6% | 95% | 0% | -98.3982 | 970.357 | -2750 | -200 | -1979.643 | 49.49% | 22.47% | 95% | 0% | 2036 | -86
[5 empty] | 2019-12-02 | 11 | 8045.5 | 2016 | -87 | 0 | 0 | 2103 | 1173.7016 | 1173.7016 | 1173.7016 | 363.8912 | 780 | 200 | 1343.8912 | 33.6% | 95% | 0% | -99.5423 | 1074.1592 | -2750 | -200 | -1875.8408 | 46.9% | 22.45% | 95% | 0% | 2103 | -87
[5 empty] | 2019-12-02 | 12 | 8046 | 2135 | -88 | 0 | 0 | 2223 | 1361.6653 | 1361.6653 | 1361.6653 | 363.8912 | 780 | 200 | 1343.8912 | 33.6% | 95% | 0% | -100.6865 | 1260.9788 | -2750 | -200 | -1689.0212 | 42.23% | 22.44% | 95% | 0% | 2223 | -88
[5 empty] | 2019-12-02 | 13 | 8046.5 | 2396 | -87 | 0 | 0 | 2483 | 1768.92 | 1768.92 | 1768.92 | 363.8912 | 780 | 200 | 1343.8912 | 33.6% | 95% | 0% | -99.5423 | 1669.3777 | -2750 | -200 | -1280.6223 | 32.02% | 22.41% | 95% | 0% | 2483 | -87
[5 empty] | 2019-12-02 | 14 | 8047 | 2656 | -86 | 0 | 0 | 2742 | 2174.6084 | 2174.6084 | 2174.6084 | 363.8912 | 780 | 200 | 1343.8912 | 33.6% | 95% | 0% | -98.3982 | 2076.2102 | -2750 | -200 | -873.7898 | 21.84% | 22.4% | 95% | 0% | 2742 | -86
[5 empty] | 2019-12-02 | 15 | 8047.5 | 2954 | -85 | 0 | 0 | 3039 | 2639.8186 | 2639.8186 | 2639.8186 | 363.8912 | 780 | 200 | 1343.8912 | 33.6% | 95% | 0% | -97.254 | 2542.5646 | -2750 | -200 | -407.4354 | 10.19% | 22.37% | 95% | 0% | 3039 | -85
[5 empty] | 2019-12-02 | 16 | 8048 | 3105 | -84 | 0 | 0 | 3189 | 2874.7733 | 2874.7733 | 2874.7733 | 363.8912 | 780 | 200 | 1343.8912 | 33.6% | 95% | 0% | -96.1098 | 2778.6634 | -2750 | -200 | -171.3366 | 4.283% | 22.35% | 95% | 0% | 3189 | -84
[5 empty] | 2019-12-02 | 17 | 8048.5 | 3143 | -104 | 0 | 0 | 3247 | 2965.6224 | 2965.6224 | 2965.6224 | 363.8912 | 780 | 200 | 1343.8912 | 33.6% | 95% | 0% | -118.9931 | 2846.6293 | -2750 | -200 | -103.3707 | 2.584% | 22.35% | 95% | 0% | 3247 | -104
[5 empty] | 2019-12-02 | 18 | 8049 | 3082 | -162 | 0 | 0 | 3244 | 2960.9233 | 2960.9233 | 2960.9233 | 363.8912 | 780 | 200 | 1343.8912 | 33.6% | 95% | 0% | -185.3547 | 2775.5686 | -2750 | -200 | -174.4314 | 4.361% | 22.34% | 95% | 0% | 3244 | -162
[5 empty] | 2019-12-02 | 19 | 8049.5 | 3024 | -236 | 0 | 0 | 3260 | 2985.9852 | 2985.9852 | 2985.9852 | 363.8912 | 780 | 200 | 1343.8912 | 33.6% | 95% | 0% | -270.0229 | 2715.9623 | -2750 | -200 | -234.0377 | 5.851% | 22.34% | 95% | 0% | 3260 | -236
[5 empty] | 2019-12-02 | 20 | 8050 | 2938 | -291 | 1 | 0 | 3229 | 2937.4279 | 2937.4279 | 2937.4279 | 363.8912 | 780 | 200 | 1343.8912 | 33.6% | 95% | 0% | -332.9519 | 2604.4759 | -3550 | -400 | -1345.5241 | 33.64% | 22.34% | 95% | 0% | 3229 | -291
[5 empty] | 2019-12-02 | 21 | 8050.5 | 2871 | -339 | 1 | 0 | 3210 | 2907.6669 | 2907.6669 | 2907.6669 | 362.3248 | 780 | 200 | 1342.3248 | 33.56% | 95% | 0% | -387.8719 | 2519.7951 | -3550 | -400 | -1430.2049 | 35.76% | 22.32% | 95% | 0% | 3210 | -339
[5 empty] | 2019-12-02 | 22 | 8051 | 2842 | -362 | 1 | 0 | 3204 | 2898.2688 | 2898.2688 | 2898.2688 | 362.3248 | 780 | 200 | 1342.3248 | 33.56% | 95% | 0% | -414.1876 | 2484.0811 | -3550 | -400 | -1465.9189 | 36.65% | 22.32% | 95% | 0% | 3204 | -362
[5 empty] | 2019-12-02 | 23 | 8051.5 | 2803 | -393 | 1 | 0 | 3196 | 2885.7378 | 2885.7378 | 2885.7378 | 362.3248 | 780 | 200 | 1342.3248 | 33.56% | 95% | 0% | -449.6568 | 2436.0811 | -3550 | -400 | -1513.9189 | 37.85% | 22.32% | 95% | 0% | 3196 | -393
[5 empty] | 2019-12-02 | 24 | 8052 | 2803 | -383 | 1 | 0 | 3186 | 2870.0742 | 2870.0742 | 2870.0742 | 362.3248 | 780 | 200 | 1342.3248 | 33.56% | 95% | 0% | -438.2151 | 2431.8591 | -3550 | -400 | -1518.1409 | 37.95% | 22.29% | 95% | 0% | 3186 | -383
[5 empty] | 2019-12-02 | 25 | 8052.5 | 2822 | -369 | 1 | 0 | 3191 | 2877.906 | 2877.906 | 2877.906 | 362.3248 | 780 | 200 | 1342.3248 | 33.56% | 95% | 0% | -422.1968 | 2455.7092 | -3550 | -400 | -1494.2908 | 37.36% | 22.28% | 95% | 0% | 3191 | -369
[5 empty] | 2019-12-02 | 26 | 8053 | 2840 | -327 | 1 | 0 | 3167 | 2840.3133 | 2840.3133 | 2840.3133 | 362.3248 | 780 | 200 | 1342.3248 | 33.56% | 95% | 0% | -374.1419 | 2466.1714 | -3550 | -400 | -1483.8286 | 37.1% | 22.28% | 95% | 0% | 3167 | -327
[5 empty] | 2019-12-02 | 27 | 8053.5 | 2860 | -314 | 1 | 0 | 3174 | 2851.2778 | 2851.2778 | 2851.2778 | 362.3248 | 780 | 200 | 1342.3248 | 33.56% | 95% | 0% | -359.2677 | 2492.0101 | -3550 | -400 | -1457.9899 | 36.45% | 22.27% | 95% | 0% | 3174 | -314
[5 empty] | 2019-12-02 | 28 | 8054 | 2919 | -268 | 1 | 0 | 3187 | 2871.6406 | 2871.6406 | 2871.6406 | 362.3248 | 780 | 200 | 1342.3248 | 33.56% | 95% | 0% | -306.6362 | 2565.0044 | -3550 | -400 | -1384.9956 | 34.62% | 22.27% | 95% | 0% | 3187 | -268
[5 empty] | 2019-12-02 | 29 | 8054.5 | 3014 | -217 | 1 | 0 | 3231 | 2940.5606 | 2940.5606 | 2940.5606 | 362.3248 | 780 | 200 | 1342.3248 | 33.56% | 95% | 0% | -248.2838 | 2692.2768 | -3550 | -400 | -1257.7232 | 31.44% | 22.27% | 95% | 0% | 3231 | -217
[5 empty] | 2019-12-02 | 30 | 8055 | 3107 | -159 | 1 | 0 | 3266 | 2995.3833 | 2995.3833 | 2995.3833 | 362.3248 | 780 | 200 | 1342.3248 | 33.56% | 95% | 0% | -181.9222 | 2813.4612 | -3550 | -400 | -1136.5388 | 28.41% | 22.22% | 95% | 0% | 3266 | -159
[5 empty] | 2019-12-02 | 31 | 8055.5 | 3166 | -113 | 1 | 0 | 3279 | 3015.7461 | 3015.7461 | 3015.7461 | 362.3248 | 780 | 200 | 1342.3248 | 33.56% | 95% | 0% | -129.2906 | 2886.4555 | -3550 | -400 | -1063.5445 | 26.59% | 22.21% | 95% | 0% | 3279 | -113
[5 empty] | 2019-12-02 | 32 | 8056 | 3273 | -89 | 1 | 0 | 3362 | 3145.7543 | 3145.7543 | 3145.7543 | 362.3248 | 780 | 200 | 1342.3248 | 33.56% | 95% | 0% | -101.8307 | 3043.9237 | -3550 | -400 | -906.0763 | 22.65% | 22.18% | 95% | 0% | 3362 | -89
[5 empty] | 2019-12-02 | 33 | 8056.5 | 3396 | -86 | 1 | 0 | 3482 | 3333.7181 | 3333.7181 | 3333.7181 | 362.3248 | 780 | 200 | 1342.3248 | 33.56% | 95% | 0% | -98.3982 | 3235.3199 | -3550 | -400 | -714.6801 | 17.87% | 22.17% | 95% | 0% | 3482 | -86
[5 empty] | 2019-12-02 | 34 | 8057 | 3392 | -87 | 1 | 0 | 3479 | 3329.019 | 3329.019 | 3329.019 | 360.7585 | 780 | 200 | 1340.7585 | 33.52% | 95% | 0% | -99.5423 | 3229.4766 | -3550 | -400 | -720.5234 | 18.01% | 22.14% | 95% | 0% | 3479 | -87
[5 empty] | 2019-12-02 | 35 | 8057.5 | 3409 | -87 | 0 | 0 | 3496 | 3355.6472 | 3355.6472 | 3355.6472 | 360.7585 | 780 | 200 | 1340.7585 | 33.52% | 95% | 0% | -99.5423 | 3256.1048 | -2750 | -200 | 306.1048 | -7.653% | 22.13% | 95% | 0% | 3496 | -87
[5 empty] | 2019-12-02 | 36 | 8058 | 3390 | -86 | 0 | 0 | 3476 | 3324.3199 | 3324.3199 | 3324.3199 | 360.7585 | 780 | 200 | 1340.7585 | 33.52% | 95% | 0% | -98.3982 | 3225.9217 | -2750 | -200 | 275.9217 | -6.898% | 22.12% | 95% | 0% | 3476 | -86
[5 empty] | 2019-12-02 | 37 | 8058.5 | 3380 | -87 | 0 | 0 | 3467 | 3310.2226 | 3310.2226 | 3310.2226 | 360.7585 | 780 | 200 | 1340.7585 | 33.52% | 95% | 0% | -99.5423 | 3210.6803 | -2750 | -200 | 260.6803 | -6.517% | 22.12% | 95% | 0% | 3467 | -87
[5 empty] | 2019-12-02 | 38 | 8059 | 3400 | -87 | 0 | 0 | 3487 | 3341.5499 | 3341.5499 | 3341.5499 | 360.7585 | 780 | 200 | 1340.7585 | 33.52% | 95% | 0% | -99.5423 | 3242.0075 | -2750 | -200 | 292.0075 | -7.3% | 22.11% | 95% | 0% | 3487 | -87
[5 empty] | 2019-12-02 | 39 | 8059.5 | 3336 | -88 | 0 | 0 | 3424 | 3242.8689 | 3242.8689 | 3242.8689 | 360.7585 | 780 | 200 | 1340.7585 | 33.52% | 95% | 0% | -100.6865 | 3142.1824 | -2750 | -200 | 192.1824 | -4.805% | 22.11% | 95% | 0% | 3424 | -88
[5 empty] | 2019-12-02 | 40 | 8060 | 3290 | -88 | 0 | 0 | 3378 | 3170.8162 | 3170.8162 | 3170.8162 | 360.7585 | 780 | 200 | 1340.7585 | 33.52% | 95% | 0% | -100.6865 | 3070.1297 | -2750 | -200 | 120.1297 | -3.003% | 22.09% | 95% | 0% | 3378 | -88
[5 empty] | 2019-12-02 | 41 | 8060.5 | 3223 | -88 | 0 | 0 | 3311 | 3065.8697 | 3065.8697 | 3065.8697 | 360.7585 | 780 | 200 | 1340.7585 | 33.52% | 95% | 0% | -100.6865 | 2965.1832 | -2750 | -200 | 15.1832 | -0.3796% | 22.09% | 95% | 0% | 3311 | -88
[5 empty] | 2019-12-02 | 42 | 8061 | 3088 | -89 | 0 | 0 | 3177 | 2855.9769 | 2855.9769 | 2855.9769 | 360.7585 | 780 | 200 | 1340.7585 | 33.52% | 95% | 0% | -101.8307 | 2754.1463 | -2750 | -200 | -195.8537 | 4.896% | 22.08% | 95% | 0% | 3177 | -89
[5 empty] | 2019-12-02 | 43 | 8061.5 | 2930 | -90 | 0 | 0 | 3020 | 2610.0577 | 2610.0577 | 2610.0577 | 360.7585 | 780 | 200 | 1340.7585 | 33.52% | 95% | 0% | -102.9748 | 2507.0829 | -2750 | -200 | -442.9171 | 11.07% | 22.07% | 95% | 0% | 3020 | -90
[5 empty] | 2019-12-02 | 44 | 8062 | 2751 | -92 | 0 | 0 | 2843 | 2332.8112 | 2332.8112 | 2332.8112 | 360.7585 | 780 | 200 | 1340.7585 | 33.52% | 95% | 0% | -105.2632 | 2227.5481 | -2750 | -200 | -722.4519 | 18.06% | 22.06% | 95% | 0% | 2843 | -92
[5 empty] | 2019-12-02 | 45 | 8062.5 | 2559 | -93 | 0 | 0 | 2652 | 2033.6356 | 2033.6356 | 2033.6356 | 360.7585 | 780 | 200 | 1340.7585 | 33.52% | 95% | 0% | -106.4073 | 1927.2283 | -2750 | -200 | -1022.7717 | 25.57% | 22.04% | 95% | 0% | 2652 | -93
[5 empty] | 2019-12-02 | 46 | 8063 | 2412 | -94 | 0 | 0 | 2506 | 1804.9464 | 1804.9464 | 1804.9464 | 359.1921 | 780 | 200 | 1339.1921 | 33.48% | 95% | 0% | -107.5515 | 1697.3949 | -2750 | -200 | -1252.6051 | 31.32% | 22.04% | 95% | 0% | 2506 | -94
[5 empty] | 2019-12-02 | 47 | 8063.5 | 2240 | -98 | 0 | 0 | 2338 | 1541.7972 | 1541.7972 | 1541.7972 | 359.1921 | 780 | 200 | 1339.1921 | 33.48% | 95% | 0% | -112.1281 | 1429.6691 | -2750 | -200 | -1520.3309 | 38.01% | 21.99% | 95% | 0% | 2338 | -98
[5 empty] | 2019-12-02 | 48 | 8064 | 2137 | -101 | 0 | 0 | 2238 | 1385.1608 | 1385.1608 | 1385.1608 | 359.1921 | 780 | 200 | 1339.1921 | 33.48% | 95% | 0% | -115.5606 | 1269.6001 | -2750 | -200 | -1680.3999 | 42.01% | 21.98% | 95% | 0% | 2238 | -101
[5 empty] | 2019-12-03 | 1 | 8064.5 | 2096 | -101 | 0 | 0 | 2197 | 1320.9398 | 1320.9398 | 1320.9398 | 359.1921 | 780 | 200 | 1339.1921 | 33.48% | 95% | 0% | -115.5606 | 1205.3792 | -2750 | -200 | -1744.6208 | 43.62% | 21.98% | 95% | 0% | 2197 | -101
[5 empty] | 2019-12-03 | 2 | 8065 | 2103 | -101 | 0 | 0 | 2204 | 1331.9044 | 1331.9044 | 1331.9044 | 359.1921 | 780 | 200 | 1339.1921 | 33.48% | 95% | 0% | -115.5606 | 1216.3437 | -2750 | -200 | -1733.6563 | 43.34% | 21.98% | 95% | 0% | 2204 | -101
[5 empty] | 2019-12-03 | 3 | 8065.5 | 2082 | -100 | 0 | 0 | 2182 | 1297.4444 | 1297.4444 | 1297.4444 | 359.1921 | 780 | 200 | 1339.1921 | 33.48% | 95% | 0% | -114.4165 | 1183.0279 | -2750 | -200 | -1766.9721 | 44.17% | 21.96% | 95% | 0% | 2182 | -100
[5 empty] | 2019-12-03 | 4 | 8066 | 2041 | -100 | 0 | 0 | 2141 | 1233.2234 | 1233.2234 | 1233.2234 | 359.1921 | 780 | 200 | 1339.1921 | 33.48% | 95% | 0% | -114.4165 | 1118.8069 | -2750 | -200 | -1831.1931 | 45.78% | 21.94% | 95% | 0% | 2141 | -100
[5 empty] | 2019-12-03 | 5 | 8066.5 | 1994 | -98 | 0 | 0 | 2092 | 1156.4716 | 1156.4716 | 1156.4716 | 359.1921 | 780 | 200 | 1339.1921 | 33.48% | 95% | 0% | -112.1281 | 1044.3434 | -2750 | -200 | -1905.6566 | 47.64% | 21.94% | 95% | 0% | 2092 | -98
[5 empty] | 2019-12-03 | 6 | 8067 | 1994 | -96 | 0 | 0 | 2090 | 1153.3388 | 1153.3388 | 1153.3388 | 357.6257 | 780 | 200 | 1337.6257 | 33.44% | 95% | 0% | -109.8398 | 1043.499 | -2750 | -200 | -1906.501 | 47.66% | 21.94% | 95% | 0% | 2090 | -96
[5 empty] | 2019-12-03 | 7 | 8067.5 | 1970 | -97 | 0 | 0 | 2067 | 1117.3124 | 1117.3124 | 1117.3124 | 357.6257 | 780 | 200 | 1337.6257 | 33.44% | 95% | 0% | -110.984 | 1006.3285 | -2750 | -200 | -1943.6715 | 48.59% | 21.92% | 95% | 0% | 2067 | -97
[5 empty] | 2019-12-03 | 8 | 8068 | 1945 | -97 | 0 | 0 | 2042 | 1078.1533 | 1078.1533 | 1078.1533 | 357.6257 | 780 | 200 | 1337.6257 | 33.44% | 95% | 0% | -110.984 | 967.1694 | -2750 | -200 | -1982.8306 | 49.57% | 21.91% | 95% | 0% | 2042 | -97
[5 empty] | 2019-12-03 | 9 | 8068.5 | 1937 | -96 | 0 | 0 | 2033 | 1064.0561 | 1064.0561 | 1064.0561 | 357.6257 | 780 | 200 | 1337.6257 | 33.44% | 95% | 0% | -109.8398 | 954.2162 | -2750 | -200 | -1995.7838 | 49.89% | 21.91% | 95% | 0% | 2033 | -96
[5 empty] | 2019-12-03 | 10 | 8069 | 1956 | -95 | 0 | 0 | 2051 | 1092.2506 | 1092.2506 | 1092.2506 | 357.6257 | 780 | 200 | 1337.6257 | 33.44% | 95% | 0% | -108.6957 | 983.555 | -2750 | -200 | -1966.445 | 49.16% | 21.91% | 95% | 0% | 2051 | -95
[5 empty] | 2019-12-03 | 11 | 8069.5 | 2013 | -94 | 0 | 0 | 2107 | 1179.967 | 1179.967 | 1179.967 | 357.6257 | 780 | 200 | 1337.6257 | 33.44% | 95% | 0% | -107.5515 | 1072.4155 | -2750 | -200 | -1877.5845 | 46.94% | 21.89% | 95% | 0% | 2107 | -94
[5 empty] | 2019-12-03 | 12 | 8070 | 2145 | -92 | 0 | 0 | 2237 | 1383.5944 | 1383.5944 | 1383.5944 | 357.6257 | 780 | 200 | 1337.6257 | 33.44% | 95% | 0% | -105.2632 | 1278.3312 | -2750 | -200 | -1671.6688 | 41.79% | 21.88% | 95% | 0% | 2237 | -92
[5 empty] | 2019-12-03 | 13 | 8070.5 | 2398 | -90 | 0 | 0 | 2488 | 1776.7519 | 1776.7519 | 1776.7519 | 357.6257 | 780 | 200 | 1337.6257 | 33.44% | 95% | 0% | -102.9748 | 1673.777 | -2750 | -200 | -1276.223 | 31.91% | 21.87% | 95% | 0% | 2488 | -90
[5 empty] | 2019-12-03 | 14 | 8071 | 2641 | -88 | 0 | 0 | 2729 | 2154.2457 | 2154.2457 | 2154.2457 | 357.6257 | 780 | 200 | 1337.6257 | 33.44% | 95% | 0% | -100.6865 | 2053.5592 | -2750 | -200 | -896.4408 | 22.41% | 21.87% | 95% | 0% | 2729 | -88
[5 empty] | 2019-12-03 | 15 | 8071.5 | 2906 | -89 | 0 | 0 | 2995 | 2570.8986 | 2570.8986 | 2570.8986 | 357.6257 | 780 | 200 | 1337.6257 | 33.44% | 95% | 0% | -101.8307 | 2469.0679 | -2750 | -200 | -480.9321 | 12.02% | 21.84% | 95% | 0% | 2995 | -89
[5 empty] | 2019-12-03 | 16 | 8072 | 3030 | -89 | 0 | 0 | 3119 | 2765.1278 | 2765.1278 | 2765.1278 | 357.6257 | 780 | 200 | 1337.6257 | 33.44% | 95% | 0% | -101.8307 | 2663.2971 | -2750 | -200 | -286.7029 | 7.168% | 21.84% | 95% | 0% | 3119 | -89
[5 empty] | 2019-12-03 | 17 | 8072.5 | 3104 | -95 | 0 | 0 | 3199 | 2890.4369 | 2890.4369 | 2890.4369 | 357.6257 | 780 | 200 | 1337.6257 | 33.44% | 95% | 0% | -108.6957 | 2781.7413 | -2750 | -200 | -168.2587 | 4.206% | 21.84% | 95% | 0% | 3199 | -95
[5 empty] | 2019-12-03 | 18 | 8073 | 3074 | -126 | 0 | 0 | 3200 | 2892.0033 | 2892.0033 | 2892.0033 | 357.6257 | 780 | 200 | 1337.6257 | 33.44% | 95% | 0% | -144.1648 | 2747.8385 | -2750 | -200 | -202.1615 | 5.054% | 21.83% | 95% | 0% | 3200 | -126
[5 empty] | 2019-12-03 | 19 | 8073.5 | 3052 | -171 | 0 | 0 | 3223 | 2928.0297 | 2928.0297 | 2928.0297 | 357.6257 | 780 | 200 | 1337.6257 | 33.44% | 95% | 0% | -195.6522 | 2732.3775 | -2750 | -200 | -217.6225 | 5.441% | 21.83% | 95% | 0% | 3223 | -171
[5 empty] | 2019-12-03 | 20 | 8074 | 2979 | -225 | 1 | 0 | 3204 | 2898.2688 | 2898.2688 | 2898.2688 | 357.6257 | 780 | 200 | 1337.6257 | 33.44% | 95% | 0% | -257.4371 | 2640.8317 | -3550 | -400 | -1309.1683 | 32.73% | 21.82% | 95% | 0% | 3204 | -225
[5 empty] | 2019-12-03 | 21 | 8074.5 | 2889 | -267 | 1 | 0 | 3156 | 2823.0833 | 2823.0833 | 2823.0833 | 356.0594 | 780 | 200 | 1336.0594 | 33.4% | 95% | 0% | -305.492 | 2517.5913 | -3550 | -400 | -1432.4087 | 35.81% | 21.77% | 95% | 0% | 3156 | -267
[5 empty] | 2019-12-03 | 22 | 8075 | 2807 | -313 | 1 | 0 | 3120 | 2766.6941 | 2766.6941 | 2766.6941 | 356.0594 | 780 | 200 | 1336.0594 | 33.4% | 95% | 0% | -358.1236 | 2408.5706 | -3550 | -400 | -1541.4294 | 38.54% | 21.77% | 95% | 0% | 3120 | -313
[5 empty] | 2019-12-03 | 23 | 8075.5 | 2738 | -346 | 1 | 0 | 3084 | 2710.305 | 2710.305 | 2710.305 | 356.0594 | 780 | 200 | 1336.0594 | 33.4% | 95% | 0% | -395.881 | 2314.424 | -3550 | -400 | -1635.576 | 40.89% | 21.76% | 95% | 0% | 3084 | -346
[5 empty] | 2019-12-03 | 24 | 8076 | 2672 | -375 | 1 | 0 | 3047 | 2652.3495 | 2652.3495 | 2652.3495 | 356.0594 | 780 | 200 | 1336.0594 | 33.4% | 95% | 0% | -429.0618 | 2223.2878 | -3550 | -400 | -1726.7122 | 43.17% | 21.75% | 95% | 0% | 3047 | -375
[5 empty] | 2019-12-03 | 25 | 8076.5 | 2627 | -392 | 1 | 0 | 3019 | 2608.4913 | 2608.4913 | 2608.4913 | 356.0594 | 780 | 200 | 1336.0594 | 33.4% | 95% | 0% | -448.5126 | 2159.9788 | -3550 | -400 | -1790.0212 | 44.75% | 21.73% | 95% | 0% | 3019 | -392
[5 empty] | 2019-12-03 | 26 | 8077 | 2630 | -385 | 1 | 0 | 3015 | 2602.2259 | 2602.2259 | 2602.2259 | 356.0594 | 780 | 200 | 1336.0594 | 33.4% | 95% | 0% | -440.5034 | 2161.7225 | -3550 | -400 | -1788.2775 | 44.71% | 21.73% | 95% | 0% | 3015 | -385
[5 empty] | 2019-12-03 | 27 | 8077.5 | 2662 | -356 | 1 | 0 | 3018 | 2606.925 | 2606.925 | 2606.925 | 356.0594 | 780 | 200 | 1336.0594 | 33.4% | 95% | 0% | -407.3227 | 2199.6023 | -3550 | -400 | -1750.3977 | 43.76% | 21.72% | 95% | 0% | 3018 | -356
[5 empty] | 2019-12-03 | 28 | 8078 | 2708 | -313 | 1 | 0 | 3021 | 2611.6241 | 2611.6241 | 2611.6241 | 356.0594 | 780 | 200 | 1336.0594 | 33.4% | 95% | 0% | -358.1236 | 2253.5005 | -3550 | -400 | -1696.4995 | 42.41% | 21.69% | 95% | 0% | 3021 | -313
[5 empty] | 2019-12-03 | 29 | 8078.5 | 2803 | -256 | 1 | 0 | 3059 | 2671.1459 | 2671.1459 | 2671.1459 | 356.0594 | 780 | 200 | 1336.0594 | 33.4% | 95% | 0% | -292.9062 | 2378.2397 | -3550 | -400 | -1571.7603 | 39.29% | 21.69% | 95% | 0% | 3059 | -256
[5 empty] | 2019-12-03 | 30 | 8079 | 2912 | -190 | 1 | 0 | 3102 | 2738.4996 | 2738.4996 | 2738.4996 | 356.0594 | 780 | 200 | 1336.0594 | 33.4% | 95% | 0% | -217.3913 | 2521.1083 | -3550 | -400 | -1428.8917 | 35.72% | 21.68% | 95% | 0% | 3102 | -190
[5 empty] | 2019-12-03 | 31 | 8079.5 | 3040 | -125 | 1 | 0 | 3165 | 2837.1805 | 2837.1805 | 2837.1805 | 356.0594 | 780 | 200 | 1336.0594 | 33.4% | 95% | 0% | -143.0206 | 2694.1599 | -3550 | -400 | -1255.8401 | 31.4% | 21.66% | 95% | 0% | 3165 | -125
[5 empty] | 2019-12-03 | 32 | 8080 | 3143 | -91 | 1 | 0 | 3234 | 2945.2597 | 2945.2597 | 2945.2597 | 356.0594 | 780 | 200 | 1336.0594 | 33.4% | 95% | 0% | -104.119 | 2841.1407 | -3550 | -400 | -1108.8593 | 27.72% | 21.64% | 95% | 0% | 3234 | -91
[5 empty] | 2019-12-03 | 33 | 8080.5 | 3254 | -89 | 1 | 0 | 3343 | 3115.9934 | 3115.9934 | 3115.9934 | 356.0594 | 780 | 200 | 1336.0594 | 33.4% | 95% | 0% | -101.8307 | 3014.1627 | -3550 | -400 | -935.8373 | 23.4% | 21.62% | 95% | 0% | 3343 | -89
[5 empty] | 2019-12-03 | 34 | 8081 | 3302 | -92 | 0 | 0 | 3394 | 3195.878 | 3195.878 | 3195.878 | 356.0594 | 780 | 200 | 1336.0594 | 33.4% | 95% | 0% | -105.2632 | 3090.6148 | -2750 | -200 | 140.6148 | -3.515% | 21.62% | 95% | 0% | 3394 | -92
[5 empty] | 2019-12-03 | 35 | 8081.5 | 3317 | -92 | 0 | 0 | 3409 | 3219.3735 | 3219.3735 | 3219.3735 | 356.0594 | 780 | 200 | 1336.0594 | 33.4% | 95% | 0% | -105.2632 | 3114.1103 | -2750 | -200 | 164.1103 | -4.103% | 21.6% | 95% | 0% | 3409 | -92
[5 empty] | 2019-12-03 | 36 | 8082 | 3300 | -93 | 0 | 0 | 3393 | 3194.3116 | 3194.3116 | 3194.3116 | 354.493 | 780 | 200 | 1334.493 | 33.36% | 95% | 0% | -106.4073 | 3087.9043 | -2750 | -200 | 137.9043 | -3.448% | 21.6% | 95% | 0% | 3393 | -93
[5 empty] | 2019-12-03 | 37 | 8082.5 | 3293 | -95 | 0 | 0 | 3388 | 3186.4798 | 3186.4798 | 3186.4798 | 354.493 | 780 | 200 | 1334.493 | 33.36% | 95% | 0% | -108.6957 | 3077.7841 | -2750 | -200 | 127.7841 | -3.195% | 21.58% | 95% | 0% | 3388 | -95
[5 empty] | 2019-12-03 | 38 | 8083 | 3281 | -97 | 0 | 0 | 3378 | 3170.8162 | 3170.8162 | 3170.8162 | 354.493 | 780 | 200 | 1334.493 | 33.36% | 95% | 0% | -110.984 | 3059.8322 | -2750 | -200 | 109.8322 | -2.746% | 21.56% | 95% | 0% | 3378 | -97
[5 empty] | 2019-12-03 | 39 | 8083.5 | 3325 | -100 | 0 | 0 | 3425 | 3244.4353 | 3244.4353 | 3244.4353 | 354.493 | 780 | 200 | 1334.493 | 33.36% | 95% | 0% | -114.4165 | 3130.0188 | -2750 | -200 | 180.0188 | -4.5% | 21.56% | 95% | 0% | 3425 | -100
[5 empty] | 2019-12-03 | 40 | 8084 | 3233 | -102 | 0 | 0 | 3335 | 3103.4625 | 3103.4625 | 3103.4625 | 354.493 | 780 | 200 | 1334.493 | 33.36% | 95% | 0% | -116.7048 | 2986.7577 | -2750 | -200 | 36.7577 | -0.9189% | 21.54% | 95% | 0% | 3335 | -102
[5 empty] | 2019-12-03 | 41 | 8084.5 | 3126 | -104 | 0 | 0 | 3230 | 2938.9942 | 2938.9942 | 2938.9942 | 354.493 | 780 | 200 | 1334.493 | 33.36% | 95% | 0% | -118.9931 | 2820.0011 | -2750 | -200 | -129.9989 | 3.25% | 21.52% | 95% | 0% | 3230 | -104
[5 empty] | 2019-12-03 | 42 | 8085 | 2996 | -105 | 0 | 0 | 3101 | 2736.9332 | 2736.9332 | 2736.9332 | 354.493 | 780 | 200 | 1334.493 | 33.36% | 95% | 0% | -120.1373 | 2616.7959 | -2750 | -200 | -333.2041 | 8.33% | 21.5% | 95% | 0% | 3101 | -105
[5 empty] | 2019-12-03 | 43 | 8085.5 | 2840 | -107 | 0 | 0 | 2947 | 2495.7131 | 2495.7131 | 2495.7131 | 354.493 | 780 | 200 | 1334.493 | 33.36% | 95% | 0% | -122.4256 | 2373.2875 | -2750 | -200 | -576.7125 | 14.42% | 21.5% | 95% | 0% | 2947 | -107
[5 empty] | 2019-12-03 | 44 | 8086 | 2667 | -108 | 0 | 0 | 2775 | 2226.2984 | 2226.2984 | 2226.2984 | 354.493 | 780 | 200 | 1334.493 | 33.36% | 95% | 0% | -123.5698 | 2102.7286 | -2750 | -200 | -847.2714 | 21.18% | 21.49% | 95% | 0% | 2775 | -108
[5 empty] | 2019-12-03 | 45 | 8086.5 | 2503 | -109 | 0 | 0 | 2612 | 1970.981 | 1970.981 | 1970.981 | 352.9266 | 780 | 200 | 1332.9266 | 33.32% | 95% | 0% | -124.714 | 1846.2671 | -2750 | -200 | -1103.7329 | 27.59% | 21.49% | 95% | 0% | 2612 | -109
[5 empty] | 2019-12-03 | 46 | 8087 | 2364 | -111 | 0 | 0 | 2475 | 1756.3891 | 1756.3891 | 1756.3891 | 352.9266 | 780 | 200 | 1332.9266 | 33.32% | 95% | 0% | -127.0023 | 1629.3868 | -2750 | -200 | -1320.6132 | 33.02% | 21.48% | 95% | 0% | 2475 | -111
[5 empty] | 2019-12-03 | 47 | 8087.5 | 2190 | -109 | 0 | 0 | 2299 | 1480.709 | 1480.709 | 1480.709 | 352.9266 | 780 | 200 | 1332.9266 | 33.32% | 95% | 0% | -124.714 | 1355.995 | -2750 | -200 | -1594.005 | 39.85% | 21.47% | 95% | 0% | 2299 | -109
[5 empty] | 2019-12-03 | 48 | 8088 | 2089 | -108 | 0 | 0 | 2197 | 1320.9398 | 1320.9398 | 1320.9398 | 352.9266 | 780 | 200 | 1332.9266 | 33.32% | 95% | 0% | -123.5698 | 1197.37 | -2750 | -200 | -1752.63 | 43.82% | 21.45% | 95% | 0% | 2197 | -108
[5 empty] | 2019-12-04 | 1 | 8088.5 | 2057 | -110 | 0 | 0 | 2167 | 1273.9489 | 1273.9489 | 1273.9489 | 352.9266 | 780 | 200 | 1332.9266 | 33.32% | 95% | 0% | -125.8581 | 1148.0908 | -2750 | -200 | -1801.9092 | 45.05% | 21.45% | 95% | 0% | 2167 | -110
[5 empty] | 2019-12-04 | 2 | 8089 | 2071 | -112 | 0 | 0 | 2183 | 1299.0107 | 1299.0107 | 1299.0107 | 352.9266 | 780 | 200 | 1332.9266 | 33.32% | 95% | 0% | -128.1465 | 1170.8643 | -2750 | -200 | -1779.1357 | 44.48% | 21.41% | 95% | 0% | 2183 | -112
[5 empty] | 2019-12-04 | 3 | 8089.5 | 2036 | -114 | 0 | 0 | 2150 | 1247.3207 | 1247.3207 | 1247.3207 | 352.9266 | 780 | 200 | 1332.9266 | 33.32% | 95% | 0% | -130.4348 | 1116.8859 | -2750 | -200 | -1833.1141 | 45.83% | 21.4% | 95% | 0% | 2150 | -114
[5 empty] | 2019-12-04 | 4 | 8090 | 1982 | -116 | 0 | 0 | 2098 | 1165.8697 | 1165.8697 | 1165.8697 | 352.9266 | 780 | 200 | 1332.9266 | 33.32% | 95% | 0% | -132.7231 | 1033.1466 | -2750 | -200 | -1916.8534 | 47.92% | 21.37% | 95% | 0% | 2098 | -116
[5 empty] | 2019-12-04 | 5 | 8090.5 | 1935 | -118 | 0 | 0 | 2053 | 1095.3833 | 1095.3833 | 1095.3833 | 352.9266 | 780 | 200 | 1332.9266 | 33.32% | 95% | 0% | -135.0114 | 960.3719 | -2750 | -200 | -1989.6281 | 49.74% | 21.36% | 95% | 0% | 2053 | -118
[5 empty] | 2019-12-04 | 6 | 8091 | 1914 | -120 | 0 | 0 | 2034 | 1065.6224 | 1065.6224 | 1065.6224 | 352.9266 | 780 | 200 | 1332.9266 | 33.32% | 95% | 0% | -137.2998 | 928.3227 | -2750 | -200 | -2021.6773 | 50.54% | 21.34% | 95% | 0% | 2034 | -120
[5 empty] | 2019-12-04 | 7 | 8091.5 | 1888 | -121 | 0 | 0 | 2009 | 1026.4633 | 1026.4633 | 1026.4633 | 352.9266 | 780 | 200 | 1332.9266 | 33.32% | 95% | 0% | -138.4439 | 888.0194 | -2750 | -200 | -2061.9806 | 51.55% | 21.34% | 95% | 0% | 2009 | -121
[5 empty] | 2019-12-04 | 8 | 8092 | 1858 | -122 | 0 | 0 | 1980 | 981.0387 | 981.0387 | 981.0387 | 351.3603 | 780 | 200 | 1331.3603 | 33.28% | 95% | 0% | -139.5881 | 841.4506 | -2750 | -200 | -2108.5494 | 52.71% | 21.3% | 95% | 0% | 1980 | -122
[5 empty] | 2019-12-04 | 9 | 8092.5 | 1857 | -123 | 0 | 0 | 1980 | 981.0387 | 981.0387 | 981.0387 | 351.3603 | 780 | 200 | 1331.3603 | 33.28% | 95% | 0% | -140.7323 | 840.3065 | -2750 | -200 | -2109.6935 | 52.74% | 21.29% | 95% | 0% | 1980 | -123
[5 empty] | 2019-12-04 | 10 | 8093 | 1852 | -125 | 0 | 0 | 1977 | 976.3397 | 976.3397 | 976.3397 | 351.3603 | 780 | 200 | 1331.3603 | 33.28% | 95% | 0% | -143.0206 | 833.3191 | -2750 | -200 | -2116.6809 | 52.92% | 21.27% | 95% | 0% | 1977 | -125
[5 empty] | 2019-12-04 | 11 | 8093.5 | 1922 | -126 | 0 | 0 | 2048 | 1087.5515 | 1087.5515 | 1087.5515 | 351.3603 | 780 | 200 | 1331.3603 | 33.28% | 95% | 0% | -144.1648 | 943.3868 | -2750 | -200 | -2006.6132 | 50.17% | 21.26% | 95% | 0% | 2048 | -126
[5 empty] | 2019-12-04 | 12 | 8094 | 2042 | -126 | 0 | 0 | 2168 | 1275.5153 | 1275.5153 | 1275.5153 | 351.3603 | 780 | 200 | 1331.3603 | 33.28% | 95% | 0% | -144.1648 | 1131.3505 | -2750 | -200 | -1818.6495 | 45.47% | 21.24% | 95% | 0% | 2168 | -126
[5 empty] | 2019-12-04 | 13 | 8094.5 | 2313 | -127 | 0 | 0 | 2440 | 1701.5664 | 1701.5664 | 1701.5664 | 351.3603 | 780 | 200 | 1331.3603 | 33.28% | 95% | 0% | -145.3089 | 1556.2574 | -2750 | -200 | -1393.7426 | 34.84% | 21.23% | 95% | 0% | 2440 | -127
[5 empty] | 2019-12-04 | 14 | 8095 | 2578 | -128 | 0 | 0 | 2706 | 2118.2193 | 2118.2193 | 2118.2193 | 351.3603 | 780 | 200 | 1331.3603 | 33.28% | 95% | 0% | -146.4531 | 1971.7662 | -2750 | -200 | -978.2338 | 24.46% | 21.22% | 95% | 0% | 2706 | -128
[5 empty] | 2019-12-04 | 15 | 8095.5 | 2873 | -129 | 0 | 0 | 3002 | 2581.8631 | 2581.8631 | 2581.8631 | 351.3603 | 780 | 200 | 1331.3603 | 33.28% | 95% | 0% | -147.5973 | 2434.2659 | -2750 | -200 | -515.7341 | 12.89% | 21.22% | 95% | 0% | 3002 | -129
[5 empty] | 2019-12-04 | 16 | 8096 | 2993 | -130 | 0 | 0 | 3123 | 2771.3932 | 2771.3932 | 2771.3932 | 351.3603 | 780 | 200 | 1331.3603 | 33.28% | 95% | 0% | -148.7414 | 2622.6518 | -2750 | -200 | -327.3482 | 8.184% | 21.2% | 95% | 0% | 3123 | -130
[5 empty] | 2019-12-04 | 17 | 8096.5 | 3027 | -143 | 0 | 0 | 3170 | 2845.0124 | 2845.0124 | 2845.0124 | 351.3603 | 780 | 200 | 1331.3603 | 33.28% | 95% | 0% | -163.6156 | 2681.3968 | -2750 | -200 | -268.6032 | 6.715% | 21.2% | 95% | 0% | 3170 | -143
[5 empty] | 2019-12-04 | 18 | 8097 | 3001 | -192 | 0 | 0 | 3193 | 2881.0387 | 2881.0387 | 2881.0387 | 351.3603 | 780 | 200 | 1331.3603 | 33.28% | 95% | 0% | -219.6796 | 2661.3591 | -2750 | -200 | -288.6409 | 7.216% | 21.18% | 95% | 0% | 3193 | -192
[5 empty] | 2019-12-04 | 19 | 8097.5 | 2958 | -261 | 1 | 0 | 3219 | 2921.7642 | 2921.7642 | 2921.7642 | 351.3603 | 780 | 200 | 1331.3603 | 33.28% | 95% | 0% | -298.627 | 2623.1372 | -3550 | -400 | -1326.8628 | 33.17% | 21.18% | 95% | 0% | 3219 | -261
[5 empty] | 2019-12-04 | 20 | 8098 | 2851 | -324 | 1 | 0 | 3175 | 2852.8442 | 2852.8442 | 2852.8442 | 349.7939 | 780 | 200 | 1329.7939 | 33.24% | 95% | 0% | -370.7094 | 2482.1348 | -3550 | -400 | -1467.8652 | 36.7% | 21.18% | 95% | 0% | 3175 | -324
[5 empty] | 2019-12-04 | 21 | 8098.5 | 2736 | -382 | 1 | 0 | 3118 | 2763.5614 | 2763.5614 | 2763.5614 | 349.7939 | 780 | 200 | 1329.7939 | 33.24% | 95% | 0% | -437.0709 | 2326.4905 | -3550 | -400 | -1623.5095 | 40.59% | 21.17% | 95% | 0% | 3118 | -382
[5 empty] | 2019-12-04 | 22 | 8099 | 2631 | -434 | 1 | 0 | 3065 | 2680.5441 | 2680.5441 | 2680.5441 | 349.7939 | 780 | 200 | 1329.7939 | 33.24% | 95% | 0% | -496.5675 | 2183.9766 | -3550 | -400 | -1766.0234 | 44.15% | 21.17% | 95% | 0% | 3065 | -434
[5 empty] | 2019-12-04 | 23 | 8099.5 | 2586 | -454 | 1 | 0 | 3040 | 2641.385 | 2641.385 | 2641.385 | 349.7939 | 780 | 200 | 1329.7939 | 33.24% | 95% | 0% | -519.4508 | 2121.9342 | -3550 | -400 | -1828.0658 | 45.7% | 21.15% | 95% | 0% | 3040 | -454
[5 empty] | 2019-12-04 | 24 | 8100 | 2569 | -453 | 1 | 0 | 3022 | 2613.1904 | 2613.1904 | 2613.1904 | 349.7939 | 780 | 200 | 1329.7939 | 33.24% | 95% | 0% | -518.3066 | 2094.8838 | -3550 | -400 | -1855.1162 | 46.38% | 21.15% | 95% | 0% | 3022 | -453
[5 empty] | 2019-12-04 | 25 | 8100.5 | 2592 | -431 | 1 | 0 | 3023 | 2614.7568 | 2614.7568 | 2614.7568 | 349.7939 | 780 | 200 | 1329.7939 | 33.24% | 95% | 0% | -493.135 | 2121.6218 | -3550 | -400 | -1828.3782 | 45.71% | 21.14% | 95% | 0% | 3023 | -431
[5 empty] | 2019-12-04 | 26 | 8101 | 2599 | -418 | 1 | 0 | 3017 | 2605.3586 | 2605.3586 | 2605.3586 | 349.7939 | 780 | 200 | 1329.7939 | 33.24% | 95% | 0% | -478.2609 | 2127.0977 | -3550 | -400 | -1822.9023 | 45.57% | 21.1% | 95% | 0% | 3017 | -418
[5 empty] | 2019-12-04 | 27 | 8101.5 | 2610 | -401 | 1 | 0 | 3011 | 2595.9604 | 2595.9604 | 2595.9604 | 349.7939 | 780 | 200 | 1329.7939 | 33.24% | 95% | 0% | -458.8101 | 2137.1504 | -3550 | -400 | -1812.8496 | 45.32% | 21.09% | 95% | 0% | 3011 | -401
[5 empty] | 2019-12-04 | 28 | 8102 | 2669 | -348 | 1 | 0 | 3017 | 2605.3586 | 2605.3586 | 2605.3586 | 349.7939 | 780 | 200 | 1329.7939 | 33.24% | 95% | 0% | -398.1693 | 2207.1893 | -3550 | -400 | -1742.8107 | 43.57% | 21.05% | 95% | 0% | 3017 | -348
[5 empty] | 2019-12-04 | 29 | 8102.5 | 2771 | -294 | 1 | 0 | 3065 | 2680.5441 | 2680.5441 | 2680.5441 | 348.2275 | 780 | 200 | 1328.2275 | 33.21% | 95% | 0% | -336.3844 | 2344.1597 | -3550 | -400 | -1605.8403 | 40.15% | 21.03% | 95% | 0% | 3065 | -294
[5 empty] | 2019-12-04 | 30 | 8103 | 2888 | -225 | 1 | 0 | 3113 | 2755.7296 | 2755.7296 | 2755.7296 | 348.2275 | 780 | 200 | 1328.2275 | 33.21% | 95% | 0% | -257.4371 | 2498.2925 | -3550 | -400 | -1451.7075 | 36.29% | 20.98% | 95% | 0% | 3113 | -225
[5 empty] | 2019-12-04 | 31 | 8103.5 | 3010 | -158 | 1 | 0 | 3168 | 2841.8796 | 2841.8796 | 2841.8796 | 348.2275 | 780 | 200 | 1328.2275 | 33.21% | 95% | 0% | -180.778 | 2661.1016 | -3550 | -400 | -1288.8984 | 32.22% | 20.97% | 95% | 0% | 3168 | -158
[5 empty] | 2019-12-04 | 32 | 8104 | 3134 | -125 | 1 | 0 | 3259 | 2984.4188 | 2984.4188 | 2984.4188 | 348.2275 | 780 | 200 | 1328.2275 | 33.21% | 95% | 0% | -143.0206 | 2841.3982 | -3550 | -400 | -1108.6018 | 27.72% | 20.96% | 95% | 0% | 3259 | -125
[5 empty] | 2019-12-04 | 33 | 8104.5 | 3267 | -120 | 1 | 0 | 3387 | 3184.9134 | 3184.9134 | 3184.9134 | 348.2275 | 780 | 200 | 1328.2275 | 33.21% | 95% | 0% | -137.2998 | 3047.6137 | -3550 | -400 | -902.3863 | 22.56% | 20.96% | 95% | 0% | 3387 | -120
[5 empty] | 2019-12-04 | 34 | 8105 | 3316 | -119 | 0 | 0 | 3435 | 3260.0989 | 3260.0989 | 3260.0989 | 346.6612 | 780 | 200 | 1326.6612 | 33.17% | 95% | 0% | -136.1556 | 3123.9433 | -2750 | -200 | 173.9433 | -4.349% | 20.96% | 95% | 0% | 3435 | -119
[5 empty] | 2019-12-04 | 35 | 8105.5 | 3323 | -119 | 0 | 0 | 3442 | 3271.0635 | 3271.0635 | 3271.0635 | 346.6612 | 780 | 200 | 1326.6612 | 33.17% | 95% | 0% | -136.1556 | 3134.9079 | -2750 | -200 | 184.9079 | -4.623% | 20.94% | 95% | 0% | 3442 | -119
[5 empty] | 2019-12-04 | 36 | 8106 | 3300 | -120 | 0 | 0 | 3420 | 3236.6035 | 3236.6035 | 3236.6035 | 346.6612 | 780 | 200 | 1326.6612 | 33.17% | 95% | 0% | -137.2998 | 3099.3037 | -2750 | -200 | 149.3037 | -3.733% | 20.93% | 95% | 0% | 3420 | -120
[5 empty] | 2019-12-04 | 37 | 8106.5 | 3293 | -120 | 0 | 0 | 3413 | 3225.6389 | 3225.6389 | 3225.6389 | 346.6612 | 780 | 200 | 1326.6612 | 33.17% | 95% | 0% | -137.2998 | 3088.3391 | -2750 | -200 | 138.3391 | -3.458% | 20.93% | 95% | 0% | 3413 | -120
[5 empty] | 2019-12-04 | 38 | 8107 | 3282 | -121 | 0 | 0 | 3403 | 3209.9753 | 3209.9753 | 3209.9753 | 346.6612 | 780 | 200 | 1326.6612 | 33.17% | 95% | 0% | -138.4439 | 3071.5313 | -2750 | -200 | 121.5313 | -3.038% | 20.91% | 95% | 0% | 3403 | -121
[5 empty] | 2019-12-04 | 39 | 8107.5 | 3271 | -120 | 0 | 0 | 3391 | 3191.1789 | 3191.1789 | 3191.1789 | 346.6612 | 780 | 200 | 1326.6612 | 33.17% | 95% | 0% | -137.2998 | 3053.8791 | -2750 | -200 | 103.8791 | -2.597% | 20.91% | 95% | 0% | 3391 | -120
[5 empty] | 2019-12-04 | 40 | 8108 | 3200 | -120 | 0 | 0 | 3320 | 3079.967 | 3079.967 | 3079.967 | 346.6612 | 780 | 200 | 1326.6612 | 33.17% | 95% | 0% | -137.2998 | 2942.6673 | -2750 | -200 | -7.3327 | 0.1833% | 20.89% | 95% | 0% | 3320 | -120
[5 empty] | 2019-12-04 | 41 | 8108.5 | 3100 | -120 | 0 | 0 | 3220 | 2923.3306 | 2923.3306 | 2923.3306 | 346.6612 | 780 | 200 | 1326.6612 | 33.17% | 95% | 0% | -137.2998 | 2786.0308 | -2750 | -200 | -163.9692 | 4.099% | 20.89% | 95% | 0% | 3220 | -120
[5 empty] | 2019-12-04 | 42 | 8109 | 3001 | -121 | 0 | 0 | 3122 | 2769.8269 | 2769.8269 | 2769.8269 | 345.0948 | 780 | 200 | 1325.0948 | 33.13% | 95% | 0% | -138.4439 | 2631.3829 | -2750 | -200 | -318.6171 | 7.965% | 20.88% | 95% | 0% | 3122 | -121
[5 empty] | 2019-12-04 | 43 | 8109.5 | 2871 | -122 | 0 | 0 | 2993 | 2567.7659 | 2567.7659 | 2567.7659 | 345.0948 | 780 | 200 | 1325.0948 | 33.13% | 95% | 0% | -139.5881 | 2428.1778 | -2750 | -200 | -521.8222 | 13.05% | 20.88% | 95% | 0% | 2993 | -122
[5 empty] | 2019-12-04 | 44 | 8110 | 2689 | -122 | 0 | 0 | 2811 | 2282.6876 | 2282.6876 | 2282.6876 | 345.0948 | 780 | 200 | 1325.0948 | 33.13% | 95% | 0% | -139.5881 | 2143.0995 | -2750 | -200 | -806.9005 | 20.17% | 20.87% | 95% | 0% | 2811 | -122
[5 empty] | 2019-12-04 | 45 | 8110.5 | 2522 | -122 | 0 | 0 | 2644 | 2021.1047 | 2021.1047 | 2021.1047 | 345.0948 | 780 | 200 | 1325.0948 | 33.13% | 95% | 0% | -139.5881 | 1881.5166 | -2750 | -200 | -1068.4834 | 26.71% | 20.86% | 95% | 0% | 2644 | -122
[5 empty] | 2019-12-04 | 46 | 8111 | 2393 | -122 | 0 | 0 | 2515 | 1819.0437 | 1819.0437 | 1819.0437 | 345.0948 | 780 | 200 | 1325.0948 | 33.13% | 95% | 0% | -139.5881 | 1679.4556 | -2750 | -200 | -1270.5444 | 31.76% | 20.85% | 95% | 0% | 2515 | -122
[5 empty] | 2019-12-04 | 47 | 8111.5 | 2209 | -122 | 0 | 0 | 2331 | 1530.8326 | 1530.8326 | 1530.8326 | 345.0948 | 780 | 200 | 1325.0948 | 33.13% | 95% | 0% | -139.5881 | 1391.2445 | -2750 | -200 | -1558.7555 | 38.97% | 20.84% | 95% | 0% | 2331 | -122
[5 empty] | 2019-12-04 | 48 | 8112 | 2106 | -122 | 0 | 0 | 2228 | 1369.4971 | 1369.4971 | 1369.4971 | 343.5284 | 780 | 200 | 1323.5284 | 33.09% | 95% | 0% | -139.5881 | 1229.909 | -2750 | -200 | -1720.091 | 43% | 20.84% | 95% | 0% | 2228 | -122
[5 empty] | 2019-12-05 | 1 | 8112.5 | 2054 | -124 | 0 | 0 | 2178 | 1291.1789 | 1291.1789 | 1291.1789 | 343.5284 | 780 | 200 | 1323.5284 | 33.09% | 95% | 0% | -141.8764 | 1149.3025 | -2750 | -200 | -1800.6975 | 45.02% | 20.83% | 95% | 0% | 2178 | -124
[5 empty] | 2019-12-05 | 2 | 8113 | 2069 | -126 | 0 | 0 | 2195 | 1317.8071 | 1317.8071 | 1317.8071 | 343.5284 | 780 | 200 | 1323.5284 | 33.09% | 95% | 0% | -144.1648 | 1173.6423 | -2750 | -200 | -1776.3577 | 44.41% | 20.78% | 95% | 0% | 2195 | -126
[5 empty] | 2019-12-05 | 3 | 8113.5 | 2039 | -128 | 0 | 0 | 2167 | 1273.9489 | 1273.9489 | 1273.9489 | 343.5284 | 780 | 200 | 1323.5284 | 33.09% | 95% | 0% | -146.4531 | 1127.4958 | -2750 | -200 | -1822.5042 | 45.56% | 20.75% | 95% | 0% | 2167 | -128
[5 empty] | 2019-12-05 | 4 | 8114 | 1989 | -130 | 0 | 0 | 2119 | 1198.7634 | 1198.7634 | 1198.7634 | 343.5284 | 780 | 200 | 1323.5284 | 33.09% | 95% | 0% | -148.7414 | 1050.022 | -2750 | -200 | -1899.978 | 47.5% | 20.74% | 95% | 0% | 2119 | -130
[5 empty] | 2019-12-05 | 5 | 8114.5 | 1941 | -132 | 0 | 0 | 2073 | 1126.7106 | 1126.7106 | 1126.7106 | 343.5284 | 780 | 200 | 1323.5284 | 33.09% | 95% | 0% | -151.0297 | 975.6809 | -2750 | -200 | -1974.3191 | 49.36% | 20.73% | 95% | 0% | 2073 | -132
[5 empty] | 2019-12-05 | 6 | 8115 | 1923 | -134 | 0 | 0 | 2057 | 1101.6488 | 1101.6488 | 1101.6488 | 343.5284 | 780 | 200 | 1323.5284 | 33.09% | 95% | 0% | -153.3181 | 948.3307 | -2750 | -200 | -2001.6693 | 50.04% | 20.7% | 95% | 0% | 2057 | -134
[5 empty] | 2019-12-05 | 7 | 8115.5 | 1882 | -136 | 0 | 0 | 2018 | 1040.5606 | 1040.5606 | 1040.5606 | 343.5284 | 780 | 200 | 1323.5284 | 33.09% | 95% | 0% | -155.6064 | 884.9542 | -2750 | -200 | -2065.0458 | 51.63% | 20.7% | 95% | 0% | 2018 | -136
[5 empty] | 2019-12-05 | 8 | 8116 | 1844 | -138 | 0 | 0 | 1982 | 984.1715 | 984.1715 | 984.1715 | 343.5284 | 780 | 200 | 1323.5284 | 33.09% | 95% | 0% | -157.8947 | 826.2767 | -2750 | -200 | -2123.7233 | 53.09% | 20.7% | 95% | 0% | 1982 | -138
[5 empty] | 2019-12-05 | 9 | 8116.5 | 1827 | -140 | 0 | 0 | 1967 | 960.676 | 960.676 | 960.676 | 343.5284 | 780 | 200 | 1323.5284 | 33.09% | 95% | 0% | -160.1831 | 800.4929 | -2750 | -200 | -2149.5071 | 53.74% | 20.7% | 95% | 0% | 1967 | -140
[5 empty] | 2019-12-05 | 10 | 8117 | 1840 | -142 | 0 | 0 | 1982 | 984.1715 | 984.1715 | 984.1715 | 343.5284 | 780 | 200 | 1323.5284 | 33.09% | 95% | 0% | -162.4714 | 821.7001 | -2750 | -200 | -2128.2999 | 53.21% | 20.65% | 95% | 0% | 1982 | -142
[5 empty] | 2019-12-05 | 11 | 8117.5 | 1922 | -143 | 0 | 0 | 2065 | 1114.1797 | 1114.1797 | 1114.1797 | 343.5284 | 780 | 200 | 1323.5284 | 33.09% | 95% | 0% | -163.6156 | 950.5642 | -2750 | -200 | -1999.4358 | 49.99% | 20.62% | 95% | 0% | 2065 | -143
[5 empty] | 2019-12-05 | 12 | 8118 | 2022 | -144 | 0 | 0 | 2166 | 1272.3825 | 1272.3825 | 1272.3825 | 343.5284 | 780 | 200 | 1323.5284 | 33.09% | 95% | 0% | -164.7597 | 1107.6228 | -2750 | -200 | -1842.3772 | 46.06% | 20.59% | 95% | 0% | 2166 | -144
[5 empty] | 2019-12-05 | 13 | 8118.5 | 2259 | -146 | 0 | 0 | 2405 | 1646.7436 | 1646.7436 | 1646.7436 | 343.5284 | 780 | 200 | 1323.5284 | 33.09% | 95% | 0% | -167.0481 | 1479.6956 | -2750 | -200 | -1470.3044 | 36.76% | 20.59% | 95% | 0% | 2405 | -146
[5 empty] | 2019-12-05 | 14 | 8119 | 2487 | -148 | 0 | 0 | 2635 | 2007.0074 | 2007.0074 | 2007.0074 | 343.5284 | 780 | 200 | 1323.5284 | 33.09% | 95% | 0% | -169.3364 | 1837.671 | -2750 | -200 | -1112.329 | 27.81% | 20.59% | 95% | 0% | 2635 | -148
[5 empty] | 2019-12-05 | 15 | 8119.5 | 2722 | -150 | 0 | 0 | 2872 | 2378.2358 | 2378.2358 | 2378.2358 | 341.9621 | 780 | 200 | 1321.9621 | 33.05% | 95% | 0% | -171.6247 | 2206.6111 | -2750 | -200 | -743.3889 | 18.58% | 20.57% | 95% | 0% | 2872 | -150
[5 empty] | 2019-12-05 | 16 | 8120 | 2860 | -152 | 0 | 0 | 3012 | 2597.5268 | 2597.5268 | 2597.5268 | 341.9621 | 780 | 200 | 1321.9621 | 33.05% | 95% | 0% | -173.913 | 2423.6137 | -2750 | -200 | -526.3863 | 13.16% | 20.56% | 95% | 0% | 3012 | -152
[5 empty] | 2019-12-05 | 17 | 8120.5 | 2902 | -161 | 0 | 0 | 3063 | 2677.4114 | 2677.4114 | 2677.4114 | 341.9621 | 780 | 200 | 1321.9621 | 33.05% | 95% | 0% | -184.2105 | 2493.2009 | -2750 | -200 | -456.7991 | 11.42% | 20.47% | 95% | 0% | 3063 | -161
[5 empty] | 2019-12-05 | 18 | 8121 | 2868 | -182 | 0 | 0 | 3050 | 2657.0486 | 2657.0486 | 2657.0486 | 341.9621 | 780 | 200 | 1321.9621 | 33.05% | 95% | 0% | -208.238 | 2448.8107 | -2750 | -200 | -501.1893 | 12.53% | 20.47% | 95% | 0% | 3050 | -182
[5 empty] | 2019-12-05 | 19 | 8121.5 | 2872 | -211 | 1 | 0 | 3083 | 2708.7387 | 2708.7387 | 2708.7387 | 341.9621 | 780 | 200 | 1321.9621 | 33.05% | 95% | 0% | -241.4188 | 2467.3199 | -3550 | -400 | -1482.6801 | 37.07% | 20.45% | 95% | 0% | 3083 | -211
[5 empty] | 2019-12-05 | 20 | 8122 | 2848 | -239 | 1 | 0 | 3087 | 2715.0041 | 2715.0041 | 2715.0041 | 341.9621 | 780 | 200 | 1321.9621 | 33.05% | 95% | 0% | -273.4554 | 2441.5487 | -3550 | -400 | -1508.4513 | 37.71% | 20.44% | 95% | 0% | 3087 | -239
[5 empty] | 2019-12-05 | 21 | 8122.5 | 2784 | -270 | 1 | 0 | 3054 | 2663.3141 | 2663.3141 | 2663.3141 | 341.9621 | 780 | 200 | 1321.9621 | 33.05% | 95% | 0% | -308.9245 | 2354.3896 | -3550 | -400 | -1595.6104 | 39.89% | 20.39% | 95% | 0% | 3054 | -270
[5 empty] | 2019-12-05 | 22 | 8123 | 2766 | -296 | 1 | 0 | 3062 | 2675.845 | 2675.845 | 2675.845 | 341.9621 | 780 | 200 | 1321.9621 | 33.05% | 95% | 0% | -338.6728 | 2337.1722 | -3550 | -400 | -1612.8278 | 40.32% | 20.39% | 95% | 0% | 3062 | -296
[5 empty] | 2019-12-05 | 23 | 8123.5 | 2756 | -310 | 1 | 0 | 3066 | 2682.1105 | 2682.1105 | 2682.1105 | 341.9621 | 780 | 200 | 1321.9621 | 33.05% | 95% | 0% | -354.6911 | 2327.4194 | -3550 | -400 | -1622.5806 | 40.56% | 20.39% | 95% | 0% | 3066 | -310
[5 empty] | 2019-12-05 | 24 | 8124 | 2739 | -311 | 1 | 0 | 3050 | 2657.0486 | 2657.0486 | 2657.0486 | 340.3957 | 780 | 200 | 1320.3957 | 33.01% | 95% | 0% | -355.8352 | 2301.2134 | -3550 | -400 | -1648.7866 | 41.22% | 20.39% | 95% | 0% | 3050 | -311
[5 empty] | 2019-12-05 | 25 | 8124.5 | 2732 | -325 | 1 | 0 | 3057 | 2668.0132 | 2668.0132 | 2668.0132 | 340.3957 | 780 | 200 | 1320.3957 | 33.01% | 95% | 0% | -371.8535 | 2296.1596 | -3550 | -400 | -1653.8404 | 41.35% | 20.37% | 95% | 0% | 3057 | -325
[5 empty] | 2019-12-05 | 26 | 8125 | 2728 | -327 | 1 | 0 | 3055 | 2664.8805 | 2664.8805 | 2664.8805 | 340.3957 | 780 | 200 | 1320.3957 | 33.01% | 95% | 0% | -374.1419 | 2290.7386 | -3550 | -400 | -1659.2614 | 41.48% | 20.36% | 95% | 0% | 3055 | -327
[5 empty] | 2019-12-05 | 27 | 8125.5 | 2765 | -301 | 1 | 0 | 3066 | 2682.1105 | 2682.1105 | 2682.1105 | 340.3957 | 780 | 200 | 1320.3957 | 33.01% | 95% | 0% | -344.3936 | 2337.7169 | -3550 | -400 | -1612.2831 | 40.31% | 20.36% | 95% | 0% | 3066 | -301
[5 empty] | 2019-12-05 | 28 | 8126 | 2767 | -281 | 1 | 0 | 3048 | 2653.9159 | 2653.9159 | 2653.9159 | 340.3957 | 780 | 200 | 1320.3957 | 33.01% | 95% | 0% | -321.5103 | 2332.4056 | -3550 | -400 | -1617.5944 | 40.44% | 20.33% | 95% | 0% | 3048 | -281
[5 empty] | 2019-12-05 | 29 | 8126.5 | 2801 | -259 | 1 | 0 | 3060 | 2672.7123 | 2672.7123 | 2672.7123 | 340.3957 | 780 | 200 | 1320.3957 | 33.01% | 95% | 0% | -296.3387 | 2376.3736 | -3550 | -400 | -1573.6264 | 39.34% | 20.29% | 95% | 0% | 3060 | -259
[5 empty] | 2019-12-05 | 30 | 8127 | 2825 | -244 | 1 | 0 | 3069 | 2686.8096 | 2686.8096 | 2686.8096 | 340.3957 | 780 | 200 | 1320.3957 | 33.01% | 95% | 0% | -279.1762 | 2407.6334 | -3550 | -400 | -1542.3666 | 38.56% | 20.29% | 95% | 0% | 3069 | -244
[5 empty] | 2019-12-05 | 31 | 8127.5 | 2851 | -236 | 1 | 0 | 3087 | 2715.0041 | 2715.0041 | 2715.0041 | 340.3957 | 780 | 200 | 1320.3957 | 33.01% | 95% | 0% | -270.0229 | 2444.9812 | -3550 | -400 | -1505.0188 | 37.63% | 20.29% | 95% | 0% | 3087 | -236
[5 empty] | 2019-12-05 | 32 | 8128 | 2941 | -236 | 1 | 0 | 3177 | 2855.9769 | 2855.9769 | 2855.9769 | 340.3957 | 780 | 200 | 1320.3957 | 33.01% | 95% | 0% | -270.0229 | 2585.954 | -3550 | -400 | -1364.046 | 34.1% | 20.28% | 95% | 0% | 3177 | -236
[5 empty] | 2019-12-05 | 33 | 8128.5 | 3046 | -238 | 1 | 0 | 3284 | 3023.5779 | 3023.5779 | 3023.5779 | 338.8293 | 780 | 200 | 1318.8293 | 32.97% | 95% | 0% | -272.3112 | 2751.2667 | -3550 | -400 | -1198.7333 | 29.97% | 20.28% | 95% | 0% | 3284 | -238
[5 empty] | 2019-12-05 | 34 | 8129 | 3087 | -239 | 1 | 0 | 3326 | 3089.3652 | 3089.3652 | 3089.3652 | 338.8293 | 780 | 200 | 1318.8293 | 32.97% | 95% | 0% | -273.4554 | 2815.9098 | -3550 | -400 | -1134.0902 | 28.35% | 20.21% | 95% | 0% | 3326 | -239
[5 empty] | 2019-12-05 | 35 | 8129.5 | 3107 | -241 | 0 | 0 | 3348 | 3123.8252 | 3123.8252 | 3123.8252 | 338.8293 | 780 | 200 | 1318.8293 | 32.97% | 95% | 0% | -275.7437 | 2848.0815 | -2750 | -200 | -101.9185 | 2.548% | 20.18% | 95% | 0% | 3348 | -241
[5 empty] | 2019-12-05 | 36 | 8130 | 3078 | -243 | 0 | 0 | 3321 | 3081.5334 | 3081.5334 | 3081.5334 | 338.8293 | 780 | 200 | 1318.8293 | 32.97% | 95% | 0% | -278.032 | 2803.5014 | -2750 | -200 | -146.4986 | 3.662% | 20.17% | 95% | 0% | 3321 | -243
[5 empty] | 2019-12-05 | 37 | 8130.5 | 3047 | -242 | 0 | 0 | 3289 | 3031.4097 | 3031.4097 | 3031.4097 | 338.8293 | 780 | 200 | 1318.8293 | 32.97% | 95% | 0% | -276.8879 | 2754.5219 | -2750 | -200 | -195.4781 | 4.887% | 20.14% | 95% | 0% | 3289 | -242
[5 empty] | 2019-12-05 | 38 | 8131 | 3001 | -242 | 0 | 0 | 3243 | 2959.357 | 2959.357 | 2959.357 | 338.8293 | 780 | 200 | 1318.8293 | 32.97% | 95% | 0% | -276.8879 | 2682.4691 | -2750 | -200 | -267.5309 | 6.688% | 20.14% | 95% | 0% | 3243 | -242
[5 empty] | 2019-12-05 | 39 | 8131.5 | 2925 | -240 | 0 | 0 | 3165 | 2837.1805 | 2837.1805 | 2837.1805 | 338.8293 | 780 | 200 | 1318.8293 | 32.97% | 95% | 0% | -274.5995 | 2562.581 | -2750 | -200 | -387.419 | 9.685% | 20.12% | 95% | 0% | 3165 | -240
[5 empty] | 2019-12-05 | 40 | 8132 | 2818 | -238 | 0 | 0 | 3056 | 2666.4468 | 2666.4468 | 2666.4468 | 338.8293 | 780 | 200 | 1318.8293 | 32.97% | 95% | 0% | -272.3112 | 2394.1356 | -2750 | -200 | -555.8644 | 13.9% | 20.06% | 95% | 0% | 3056 | -238
[5 empty] | 2019-12-05 | 41 | 8132.5 | 2724 | -238 | 0 | 0 | 2962 | 2519.2086 | 2519.2086 | 2519.2086 | 338.8293 | 780 | 200 | 1318.8293 | 32.97% | 95% | 0% | -272.3112 | 2246.8974 | -2750 | -200 | -703.1026 | 17.58% | 20.05% | 95% | 0% | 2962 | -238
[5 empty] | 2019-12-05 | 42 | 8133 | 2593 | -239 | 0 | 0 | 2832 | 2315.5812 | 2315.5812 | 2315.5812 | 338.8293 | 780 | 200 | 1318.8293 | 32.97% | 95% | 0% | -273.4554 | 2042.1258 | -2750 | -200 | -907.8742 | 22.7% | 20.04% | 95% | 0% | 2832 | -239
[5 empty] | 2019-12-05 | 43 | 8133.5 | 2442 | -236 | 0 | 0 | 2678 | 2074.3611 | 2074.3611 | 2074.3611 | 338.8293 | 780 | 200 | 1318.8293 | 32.97% | 95% | 0% | -270.0229 | 1804.3382 | -2750 | -200 | -1145.6618 | 28.64% | 20.04% | 95% | 0% | 2678 | -236
[5 empty] | 2019-12-05 | 44 | 8134 | 2283 | -233 | 0 | 0 | 2516 | 1820.6101 | 1820.6101 | 1820.6101 | 338.8293 | 780 | 200 | 1318.8293 | 32.97% | 95% | 0% | -266.5904 | 1554.0197 | -2750 | -200 | -1395.9803 | 34.9% | 20.03% | 95% | 0% | 2516 | -233
[5 empty] | 2019-12-05 | 45 | 8134.5 | 2114 | -226 | 0 | 0 | 2340 | 1544.9299 | 1544.9299 | 1544.9299 | 338.8293 | 780 | 200 | 1318.8293 | 32.97% | 95% | 0% | -258.5812 | 1286.3487 | -2750 | -200 | -1663.6513 | 41.59% | 20.02% | 95% | 0% | 2340 | -226
[5 empty] | 2019-12-05 | 46 | 8135 | 1989 | -219 | 0 | 0 | 2208 | 1338.1698 | 1338.1698 | 1338.1698 | 337.263 | 780 | 200 | 1317.263 | 32.93% | 95% | 0% | -250.5721 | 1087.5977 | -2750 | -200 | -1862.4023 | 46.56% | 20.02% | 95% | 0% | 2208 | -219
[5 empty] | 2019-12-05 | 47 | 8135.5 | 1843 | -213 | 0 | 0 | 2056 | 1100.0824 | 1100.0824 | 1100.0824 | 337.263 | 780 | 200 | 1317.263 | 32.93% | 95% | 0% | -243.7071 | 856.3753 | -2750 | -200 | -2093.6247 | 52.34% | 20.01% | 95% | 0% | 2056 | -213
[5 empty] | 2019-12-05 | 48 | 8136 | 1745 | -207 | 0 | 0 | 1952 | 937.1805 | 937.1805 | 937.1805 | 337.263 | 780 | 200 | 1317.263 | 32.93% | 95% | 0% | -236.8421 | 700.3384 | -2750 | -200 | -2249.6616 | 56.24% | 20.01% | 95% | 0% | 1952 | -207
[5 empty] | 2019-12-06 | 1 | 8136.5 | 1725 | -204 | 0 | 0 | 1929 | 901.1542 | 901.1542 | 901.1542 | 337.263 | 780 | 200 | 1317.263 | 32.93% | 95% | 0% | -233.4096 | 667.7446 | -2750 | -200 | -2282.2554 | 57.06% | 20% | 95% | 0% | 1929 | -204
[5 empty] | 2019-12-06 | 2 | 8137 | 1754 | -200 | 0 | 0 | 1954 | 940.3133 | 940.3133 | 940.3133 | 337.263 | 780 | 200 | 1317.263 | 32.93% | 95% | 0% | -228.833 | 711.4803 | -2750 | -200 | -2238.5197 | 55.96% | 19.99% | 95% | 0% | 1954 | -200
[5 empty] | 2019-12-06 | 3 | 8137.5 | 1745 | -198 | 0 | 0 | 1943 | 923.0833 | 923.0833 | 923.0833 | 337.263 | 780 | 200 | 1317.263 | 32.93% | 95% | 0% | -226.5446 | 696.5386 | -2750 | -200 | -2253.4614 | 56.34% | 19.98% | 95% | 0% | 1943 | -198
[5 empty] | 2019-12-06 | 4 | 8138 | 1693 | -195 | 0 | 0 | 1888 | 836.9332 | 836.9332 | 836.9332 | 335.6966 | 780 | 200 | 1315.6966 | 32.89% | 95% | 0% | -223.1121 | 613.8211 | -2750 | -200 | -2336.1789 | 58.4% | 19.98% | 95% | 0% | 1888 | -195
[5 empty] | 2019-12-06 | 5 | 8138.5 | 1657 | -194 | 0 | 0 | 1851 | 778.9777 | 778.9777 | 778.9777 | 335.6966 | 780 | 200 | 1315.6966 | 32.89% | 95% | 0% | -221.968 | 557.0098 | -2750 | -200 | -2392.9902 | 59.82% | 19.96% | 95% | 0% | 1851 | -194
[5 empty] | 2019-12-06 | 6 | 8139 | 1635 | -194 | 0 | 0 | 1829 | 744.5177 | 744.5177 | 744.5177 | 335.6966 | 780 | 200 | 1315.6966 | 32.89% | 95% | 0% | -221.968 | 522.5498 | -2750 | -200 | -2427.4502 | 60.69% | 19.96% | 95% | 0% | 1829 | -194
[5 empty] | 2019-12-06 | 7 | 8139.5 | 1600 | -192 | 0 | 0 | 1792 | 686.5622 | 686.5622 | 686.5622 | 335.6966 | 780 | 200 | 1315.6966 | 32.89% | 95% | 0% | -219.6796 | 466.8826 | -2750 | -200 | -2483.1174 | 62.08% | 19.96% | 95% | 0% | 1792 | -192
[5 empty] | 2019-12-06 | 8 | 8140 | 1564 | -191 | 0 | 0 | 1755 | 628.6068 | 628.6068 | 628.6068 | 335.6966 | 780 | 200 | 1315.6966 | 32.89% | 95% | 0% | -218.5355 | 410.0713 | -2750 | -200 | -2539.9287 | 63.5% | 19.93% | 95% | 0% | 1755 | -191
[5 empty] | 2019-12-06 | 9 | 8140.5 | 1555 | -190 | 0 | 0 | 1745 | 612.9431 | 612.9431 | 612.9431 | 335.6966 | 780 | 200 | 1315.6966 | 32.89% | 95% | 0% | -217.3913 | 395.5518 | -2750 | -200 | -2554.4482 | 63.86% | 19.93% | 95% | 0% | 1745 | -190
[5 empty] | 2019-12-06 | 10 | 8141 | 1561 | -189 | 0 | 0 | 1750 | 620.7749 | 620.7749 | 620.7749 | 334.1303 | 780 | 200 | 1314.1303 | 32.85% | 95% | 0% | -216.2471 | 404.5278 | -2750 | -200 | -2545.4722 | 63.64% | 19.92% | 95% | 0% | 1750 | -189
[5 empty] | 2019-12-06 | 11 | 8141.5 | 1639 | -188 | 0 | 0 | 1827 | 741.385 | 741.385 | 741.385 | 334.1303 | 780 | 200 | 1314.1303 | 32.85% | 95% | 0% | -215.103 | 526.282 | -2750 | -200 | -2423.718 | 60.59% | 19.88% | 95% | 0% | 1827 | -188
[5 empty] | 2019-12-06 | 12 | 8142 | 1748 | -187 | 0 | 0 | 1935 | 910.5523 | 910.5523 | 910.5523 | 334.1303 | 780 | 200 | 1314.1303 | 32.85% | 95% | 0% | -213.9588 | 696.5935 | -2750 | -200 | -2253.4065 | 56.34% | 19.82% | 95% | 0% | 1935 | -187
[5 empty] | 2019-12-06 | 13 | 8142.5 | 1988 | -185 | 0 | 0 | 2173 | 1283.3471 | 1283.3471 | 1283.3471 | 334.1303 | 780 | 200 | 1314.1303 | 32.85% | 95% | 0% | -211.6705 | 1071.6766 | -2750 | -200 | -1878.3234 | 46.96% | 19.81% | 95% | 0% | 2173 | -185
[5 empty] | 2019-12-06 | 14 | 8143 | 2203 | -183 | 0 | 0 | 2386 | 1616.9827 | 1616.9827 | 1616.9827 | 334.1303 | 780 | 200 | 1314.1303 | 32.85% | 95% | 0% | -209.3822 | 1407.6005 | -2750 | -200 | -1542.3995 | 38.56% | 19.79% | 95% | 0% | 2386 | -183
[5 empty] | 2019-12-06 | 15 | 8143.5 | 2460 | -183 | 0 | 0 | 2643 | 2019.5383 | 2019.5383 | 2019.5383 | 334.1303 | 780 | 200 | 1314.1303 | 32.85% | 95% | 0% | -209.3822 | 1810.1562 | -2750 | -200 | -1139.8438 | 28.5% | 19.76% | 95% | 0% | 2643 | -183
[5 empty] | 2019-12-06 | 16 | 8144 | 2611 | -182 | 0 | 0 | 2793 | 2254.493 | 2254.493 | 2254.493 | 334.1303 | 780 | 200 | 1314.1303 | 32.85% | 95% | 0% | -208.238 | 2046.255 | -2750 | -200 | -903.745 | 22.59% | 19.74% | 95% | 0% | 2793 | -182
[5 empty] | 2019-12-06 | 17 | 8144.5 | 2703 | -181 | 0 | 0 | 2884 | 2397.0322 | 2397.0322 | 2397.0322 | 334.1303 | 780 | 200 | 1314.1303 | 32.85% | 95% | 0% | -207.0938 | 2189.9383 | -2750 | -200 | -760.0617 | 19% | 19.7% | 95% | 0% | 2884 | -181
[5 empty] | 2019-12-06 | 18 | 8145 | 2688 | -184 | 0 | 0 | 2872 | 2378.2358 | 2378.2358 | 2378.2358 | 334.1303 | 780 | 200 | 1314.1303 | 32.85% | 95% | 0% | -210.5263 | 2167.7095 | -2750 | -200 | -782.2905 | 19.56% | 19.69% | 95% | 0% | 2872 | -184
[5 empty] | 2019-12-06 | 19 | 8145.5 | 2728 | -189 | 0 | 0 | 2917 | 2448.7222 | 2448.7222 | 2448.7222 | 334.1303 | 780 | 200 | 1314.1303 | 32.85% | 95% | 0% | -216.2471 | 2232.475 | -2750 | -200 | -717.525 | 17.94% | 19.67% | 95% | 0% | 2917 | -189
[5 empty] | 2019-12-06 | 20 | 8146 | 2736 | -206 | 1 | 0 | 2942 | 2487.8813 | 2487.8813 | 2487.8813 | 334.1303 | 780 | 200 | 1314.1303 | 32.85% | 95% | 0% | -235.6979 | 2252.1833 | -3550 | -400 | -1697.8167 | 42.45% | 19.67% | 95% | 0% | 2942 | -206
[5 empty] | 2019-12-06 | 21 | 8146.5 | 2708 | -222 | 1 | 0 | 2930 | 2469.0849 | 2469.0849 | 2469.0849 | 334.1303 | 780 | 200 | 1314.1303 | 32.85% | 95% | 0% | -254.0046 | 2215.0803 | -3550 | -400 | -1734.9197 | 43.37% | 19.67% | 95% | 0% | 2930 | -222
[5 empty] | 2019-12-06 | 22 | 8147 | 2702 | -230 | 1 | 0 | 2932 | 2472.2176 | 2472.2176 | 2472.2176 | 334.1303 | 780 | 200 | 1314.1303 | 32.85% | 95% | 0% | -263.1579 | 2209.0597 | -3550 | -400 | -1740.9403 | 43.52% | 19.66% | 95% | 0% | 2932 | -230
[5 empty] | 2019-12-06 | 23 | 8147.5 | 2662 | -244 | 1 | 0 | 2906 | 2431.4922 | 2431.4922 | 2431.4922 | 334.1303 | 780 | 200 | 1314.1303 | 32.85% | 95% | 0% | -279.1762 | 2152.316 | -3550 | -400 | -1797.684 | 44.94% | 19.64% | 95% | 0% | 2906 | -244
[5 empty] | 2019-12-06 | 24 | 8148 | 2644 | -252 | 1 | 0 | 2896 | 2415.8285 | 2415.8285 | 2415.8285 | 334.1303 | 780 | 200 | 1314.1303 | 32.85% | 95% | 0% | -288.3295 | 2127.499 | -3550 | -400 | -1822.501 | 45.56% | 19.59% | 95% | 0% | 2896 | -252
[5 empty] | 2019-12-06 | 25 | 8148.5 | 2627 | -264 | 1 | 0 | 2891 | 2407.9967 | 2407.9967 | 2407.9967 | 332.5639 | 780 | 200 | 1312.5639 | 32.81% | 95% | 0% | -302.0595 | 2105.9372 | -3550 | -400 | -1844.0628 | 46.1% | 19.59% | 95% | 0% | 2891 | -264
[5 empty] | 2019-12-06 | 26 | 8149 | 2635 | -258 | 1 | 0 | 2893 | 2411.1294 | 2411.1294 | 2411.1294 | 332.5639 | 780 | 200 | 1312.5639 | 32.81% | 95% | 0% | -295.1945 | 2115.9349 | -3550 | -400 | -1834.0651 | 45.85% | 19.57% | 95% | 0% | 2893 | -258
[5 empty] | 2019-12-06 | 27 | 8149.5 | 2630 | -247 | 1 | 0 | 2877 | 2386.0676 | 2386.0676 | 2386.0676 | 332.5639 | 780 | 200 | 1312.5639 | 32.81% | 95% | 0% | -282.6087 | 2103.4589 | -3550 | -400 | -1846.5411 | 46.16% | 19.56% | 95% | 0% | 2877 | -247
[5 empty] | 2019-12-06 | 28 | 8150 | 2605 | -257 | 1 | 0 | 2862 | 2362.5721 | 2362.5721 | 2362.5721 | 332.5639 | 780 | 200 | 1312.5639 | 32.81% | 95% | 0% | -294.0503 | 2068.5218 | -3550 | -400 | -1881.4782 | 47.04% | 19.56% | 95% | 0% | 2862 | -257
[5 empty] | 2019-12-06 | 29 | 8150.5 | 2618 | -249 | 1 | 0 | 2867 | 2370.404 | 2370.404 | 2370.404 | 332.5639 | 780 | 200 | 1312.5639 | 32.81% | 95% | 0% | -284.897 | 2085.5069 | -3550 | -400 | -1864.4931 | 46.61% | 19.55% | 95% | 0% | 2867 | -249
[5 empty] | 2019-12-06 | 30 | 8151 | 2614 | -224 | 1 | 0 | 2838 | 2324.9794 | 2324.9794 | 2324.9794 | 332.5639 | 780 | 200 | 1312.5639 | 32.81% | 95% | 0% | -256.2929 | 2068.6865 | -3550 | -400 | -1881.3135 | 47.03% | 19.52% | 95% | 0% | 2838 | -224
[5 empty] | 2019-12-06 | 31 | 8151.5 | 2650 | -199 | 1 | 0 | 2849 | 2342.2094 | 2342.2094 | 2342.2094 | 332.5639 | 780 | 200 | 1312.5639 | 32.81% | 95% | 0% | -227.6888 | 2114.5206 | -3550 | -400 | -1835.4794 | 45.89% | 19.52% | 95% | 0% | 2849 | -199
[5 empty] | 2019-12-06 | 32 | 8152 | 2744 | -186 | 1 | 0 | 2930 | 2469.0849 | 2469.0849 | 2469.0849 | 330.9975 | 780 | 200 | 1310.9975 | 32.77% | 95% | 0% | -212.8146 | 2256.2703 | -3550 | -400 | -1693.7297 | 42.34% | 19.49% | 95% | 0% | 2930 | -186
[5 empty] | 2019-12-06 | 33 | 8152.5 | 2871 | -185 | 1 | 0 | 3056 | 2666.4468 | 2666.4468 | 2666.4468 | 330.9975 | 780 | 200 | 1310.9975 | 32.77% | 95% | 0% | -211.6705 | 2454.7763 | -3550 | -400 | -1495.2237 | 37.38% | 19.45% | 95% | 0% | 3056 | -185
[5 empty] | 2019-12-06 | 34 | 8153 | 2952 | -186 | 0 | 0 | 3138 | 2794.8887 | 2794.8887 | 2794.8887 | 330.9975 | 780 | 200 | 1310.9975 | 32.77% | 95% | 0% | -212.8146 | 2582.0741 | -2750 | -200 | -367.9259 | 9.198% | 19.44% | 95% | 0% | 3138 | -186
[5 empty] | 2019-12-06 | 35 | 8153.5 | 2999 | -183 | 0 | 0 | 3182 | 2863.8087 | 2863.8087 | 2863.8087 | 330.9975 | 780 | 200 | 1310.9975 | 32.77% | 95% | 0% | -209.3822 | 2654.4266 | -2750 | -200 | -295.5734 | 7.389% | 19.43% | 95% | 0% | 3182 | -183
[5 empty] | 2019-12-06 | 36 | 8154 | 2998 | -181 | 0 | 0 | 3179 | 2859.1096 | 2859.1096 | 2859.1096 | 330.9975 | 780 | 200 | 1310.9975 | 32.77% | 95% | 0% | -207.0938 | 2652.0158 | -2750 | -200 | -297.9842 | 7.45% | 19.43% | 95% | 0% | 3179 | -181
[5 empty] | 2019-12-06 | 37 | 8154.5 | 2933 | -178 | 0 | 0 | 3111 | 2752.5969 | 2752.5969 | 2752.5969 | 330.9975 | 780 | 200 | 1310.9975 | 32.77% | 95% | 0% | -203.6613 | 2548.9355 | -2750 | -200 | -401.0645 | 10.03% | 19.43% | 95% | 0% | 3111 | -178
[5 empty] | 2019-12-06 | 38 | 8155 | 2865 | -175 | 0 | 0 | 3040 | 2641.385 | 2641.385 | 2641.385 | 330.9975 | 780 | 200 | 1310.9975 | 32.77% | 95% | 0% | -200.2288 | 2441.1562 | -2750 | -200 | -508.8438 | 12.72% | 19.41% | 95% | 0% | 3040 | -175
[5 empty] | 2019-12-06 | 39 | 8155.5 | 2791 | -170 | 0 | 0 | 2961 | 2517.6422 | 2517.6422 | 2517.6422 | 330.9975 | 780 | 200 | 1310.9975 | 32.77% | 95% | 0% | -194.508 | 2323.1342 | -2750 | -200 | -626.8658 | 15.67% | 19.4% | 95% | 0% | 2961 | -170
[5 empty] | 2019-12-06 | 40 | 8156 | 2716 | -166 | 0 | 0 | 2882 | 2393.8994 | 2393.8994 | 2393.8994 | 329.4312 | 780 | 200 | 1309.4312 | 32.74% | 95% | 0% | -189.9314 | 2203.9681 | -2750 | -200 | -746.0319 | 18.65% | 19.38% | 95% | 0% | 2882 | -166
[5 empty] | 2019-12-06 | 41 | 8156.5 | 2630 | -160 | 0 | 0 | 2790 | 2249.7939 | 2249.7939 | 2249.7939 | 329.4312 | 780 | 200 | 1309.4312 | 32.74% | 95% | 0% | -183.0664 | 2066.7275 | -2750 | -200 | -883.2725 | 22.08% | 19.36% | 95% | 0% | 2790 | -160
[5 empty] | 2019-12-06 | 42 | 8157 | 2526 | -155 | 0 | 0 | 2681 | 2079.0602 | 2079.0602 | 2079.0602 | 329.4312 | 780 | 200 | 1309.4312 | 32.74% | 95% | 0% | -177.3455 | 1901.7146 | -2750 | -200 | -1048.2854 | 26.21% | 19.33% | 95% | 0% | 2681 | -155
[5 empty] | 2019-12-06 | 43 | 8157.5 | 2404 | -154 | 0 | 0 | 2558 | 1886.3974 | 1886.3974 | 1886.3974 | 329.4312 | 780 | 200 | 1309.4312 | 32.74% | 95% | 0% | -176.2014 | 1710.196 | -2750 | -200 | -1239.804 | 31% | 19.29% | 95% | 0% | 2558 | -154
[5 empty] | 2019-12-06 | 44 | 8158 | 2286 | -153 | 0 | 0 | 2439 | 1700 | 1700 | 1700 | 329.4312 | 780 | 200 | 1309.4312 | 32.74% | 95% | 0% | -175.0572 | 1524.9428 | -2750 | -200 | -1425.0572 | 35.63% | 19.28% | 95% | 0% | 2439 | -153
[5 empty] | 2019-12-06 | 45 | 8158.5 | 2150 | -151 | 0 | 0 | 2301 | 1483.8417 | 1483.8417 | 1483.8417 | 329.4312 | 780 | 200 | 1309.4312 | 32.74% | 95% | 0% | -172.7689 | 1311.0728 | -2750 | -200 | -1638.9272 | 40.97% | 19.27% | 95% | 0% | 2301 | -151
[5 empty] | 2019-12-06 | 46 | 8159 | 2065 | -149 | 0 | 0 | 2214 | 1347.568 | 1347.568 | 1347.568 | 329.4312 | 780 | 200 | 1309.4312 | 32.74% | 95% | 0% | -170.4805 | 1177.0875 | -2750 | -200 | -1772.9125 | 44.32% | 19.27% | 95% | 0% | 2214 | -149
[5 empty] | 2019-12-06 | 47 | 8159.5 | 1960 | -145 | 0 | 0 | 2105 | 1176.8343 | 1176.8343 | 1176.8343 | 329.4312 | 780 | 200 | 1309.4312 | 32.74% | 95% | 0% | -165.9039 | 1010.9304 | -2750 | -200 | -1939.0696 | 48.48% | 19.26% | 95% | 0% | 2105 | -145
[5 empty] | 2019-12-06 | 48 | 8160 | 1865 | -142 | 0 | 0 | 2007 | 1023.3306 | 1023.3306 | 1023.3306 | 329.4312 | 780 | 200 | 1309.4312 | 32.74% | 95% | 0% | -162.4714 | 860.8592 | -2750 | -200 | -2089.1408 | 52.23% | 19.25% | 95% | 0% | 2007 | -142
[5 empty] | 2019-12-07 | 1 | 8160.5 | 1836 | -141 | 0 | 0 | 1977 | 976.3397 | 976.3397 | 976.3397 | 327.8648 | 780 | 200 | 1307.8648 | 32.7% | 95% | 0% | -161.3272 | 815.0124 | -2750 | -200 | -2134.9876 | 53.37% | 19.23% | 95% | 0% | 1977 | -141
[5 empty] | 2019-12-07 | 2 | 8161 | 1854 | -139 | 0 | 0 | 1993 | 1001.4015 | 1001.4015 | 1001.4015 | 327.8648 | 780 | 200 | 1307.8648 | 32.7% | 95% | 0% | -159.0389 | 842.3626 | -2750 | -200 | -2107.6374 | 52.69% | 19.23% | 95% | 0% | 1993 | -139
[5 empty] | 2019-12-07 | 3 | 8161.5 | 1821 | -138 | 0 | 0 | 1959 | 948.1451 | 948.1451 | 948.1451 | 327.8648 | 780 | 200 | 1307.8648 | 32.7% | 95% | 0% | -157.8947 | 790.2504 | -2750 | -200 | -2159.7496 | 53.99% | 19.23% | 95% | 0% | 1959 | -138
[5 empty] | 2019-12-07 | 4 | 8162 | 1777 | -137 | 0 | 0 | 1914 | 877.6587 | 877.6587 | 877.6587 | 327.8648 | 780 | 200 | 1307.8648 | 32.7% | 95% | 0% | -156.7506 | 720.9081 | -2750 | -200 | -2229.0919 | 55.73% | 19.18% | 95% | 0% | 1914 | -137
[5 empty] | 2019-12-07 | 5 | 8162.5 | 1723 | -135 | 0 | 0 | 1858 | 789.9423 | 789.9423 | 789.9423 | 327.8648 | 780 | 200 | 1307.8648 | 32.7% | 95% | 0% | -154.4622 | 635.48 | -2750 | -200 | -2314.52 | 57.86% | 19.17% | 95% | 0% | 1858 | -135
[5 empty] | 2019-12-07 | 6 | 8163 | 1696 | -133 | 0 | 0 | 1829 | 744.5177 | 744.5177 | 744.5177 | 327.8648 | 780 | 200 | 1307.8648 | 32.7% | 95% | 0% | -152.1739 | 592.3438 | -2750 | -200 | -2357.6562 | 58.94% | 19.13% | 95% | 0% | 1829 | -133
[5 empty] | 2019-12-07 | 7 | 8163.5 | 1658 | -130 | 0 | 0 | 1788 | 680.2968 | 680.2968 | 680.2968 | 327.8648 | 780 | 200 | 1307.8648 | 32.7% | 95% | 0% | -148.7414 | 531.5554 | -2750 | -200 | -2418.4446 | 60.46% | 19.12% | 95% | 0% | 1788 | -130
[5 empty] | 2019-12-07 | 8 | 8164 | 1628 | -127 | 0 | 0 | 1755 | 628.6068 | 628.6068 | 628.6068 | 327.8648 | 780 | 200 | 1307.8648 | 32.7% | 95% | 0% | -145.3089 | 483.2978 | -2750 | -200 | -2466.7022 | 61.67% | 19.12% | 95% | 0% | 1755 | -127
[5 empty] | 2019-12-07 | 9 | 8164.5 | 1606 | -124 | 0 | 0 | 1730 | 589.4477 | 589.4477 | 589.4477 | 326.2984 | 780 | 200 | 1306.2984 | 32.66% | 95% | 0% | -141.8764 | 447.5712 | -2750 | -200 | -2502.4288 | 62.56% | 19.12% | 95% | 0% | 1730 | -124
[5 empty] | 2019-12-07 | 10 | 8165 | 1604 | -122 | 0 | 0 | 1726 | 583.1822 | 583.1822 | 583.1822 | 326.2984 | 780 | 200 | 1306.2984 | 32.66% | 95% | 0% | -139.5881 | 443.5941 | -2750 | -200 | -2506.4059 | 62.66% | 19.11% | 95% | 0% | 1726 | -122
[5 empty] | 2019-12-07 | 11 | 8165.5 | 1635 | -118 | 0 | 0 | 1753 | 625.474 | 625.474 | 625.474 | 326.2984 | 780 | 200 | 1306.2984 | 32.66% | 95% | 0% | -135.0114 | 490.4626 | -2750 | -200 | -2459.5374 | 61.49% | 19.11% | 95% | 0% | 1753 | -118
[5 empty] | 2019-12-07 | 12 | 8166 | 1675 | -114 | 0 | 0 | 1789 | 681.8631 | 681.8631 | 681.8631 | 326.2984 | 780 | 200 | 1306.2984 | 32.66% | 95% | 0% | -130.4348 | 551.4284 | -2750 | -200 | -2398.5716 | 59.96% | 19.11% | 95% | 0% | 1789 | -114
[5 empty] | 2019-12-07 | 13 | 8166.5 | 1800 | -112 | 0 | 0 | 1912 | 874.526 | 874.526 | 874.526 | 326.2984 | 780 | 200 | 1306.2984 | 32.66% | 95% | 0% | -128.1465 | 746.3795 | -2750 | -200 | -2203.6205 | 55.09% | 19.07% | 95% | 0% | 1912 | -112
[5 empty] | 2019-12-07 | 14 | 8167 | 1889 | -109 | 0 | 0 | 1998 | 1009.2333 | 1009.2333 | 1009.2333 | 326.2984 | 780 | 200 | 1306.2984 | 32.66% | 95% | 0% | -124.714 | 884.5193 | -2750 | -200 | -2065.4807 | 51.64% | 19.05% | 95% | 0% | 1998 | -109
[5 empty] | 2019-12-07 | 15 | 8167.5 | 2042 | -107 | 0 | 0 | 2149 | 1245.7543 | 1245.7543 | 1245.7543 | 324.7321 | 780 | 200 | 1304.7321 | 32.62% | 95% | 0% | -122.4256 | 1123.3287 | -2750 | -200 | -1826.6713 | 45.67% | 19.05% | 95% | 0% | 2149 | -107
[5 empty] | 2019-12-07 | 16 | 8168 | 2169 | -105 | 0 | 0 | 2274 | 1441.5499 | 1441.5499 | 1441.5499 | 324.7321 | 780 | 200 | 1304.7321 | 32.62% | 95% | 0% | -120.1373 | 1321.4126 | -2750 | -200 | -1628.5874 | 40.71% | 19.05% | 95% | 0% | 2274 | -105
[5 empty] | 2019-12-07 | 17 | 8168.5 | 2309 | -106 | 0 | 0 | 2415 | 1662.4073 | 1662.4073 | 1662.4073 | 324.7321 | 780 | 200 | 1304.7321 | 32.62% | 95% | 0% | -121.2815 | 1541.1258 | -2750 | -200 | -1408.8742 | 35.22% | 19.03% | 95% | 0% | 2415 | -106
[5 empty] | 2019-12-07 | 18 | 8169 | 2388 | -125 | 0 | 0 | 2513 | 1815.911 | 1815.911 | 1815.911 | 324.7321 | 780 | 200 | 1304.7321 | 32.62% | 95% | 0% | -143.0206 | 1672.8904 | -2750 | -200 | -1277.1096 | 31.93% | 19% | 95% | 0% | 2513 | -125
[5 empty] | 2019-12-07 | 19 | 8169.5 | 2458 | -156 | 0 | 0 | 2614 | 1974.1138 | 1974.1138 | 1974.1138 | 324.7321 | 780 | 200 | 1304.7321 | 32.62% | 95% | 0% | -178.4897 | 1795.6241 | -2750 | -200 | -1154.3759 | 28.86% | 19% | 95% | 0% | 2614 | -156
[5 empty] | 2019-12-07 | 20 | 8170 | 2443 | -186 | 1 | 0 | 2629 | 1997.6092 | 1997.6092 | 1997.6092 | 324.7321 | 780 | 200 | 1304.7321 | 32.62% | 95% | 0% | -212.8146 | 1784.7946 | -3550 | -400 | -2165.2054 | 54.13% | 18.99% | 95% | 0% | 2629 | -186
[5 empty] | 2019-12-07 | 21 | 8170.5 | 2398 | -227 | 1 | 0 | 2625 | 1991.3438 | 1991.3438 | 1991.3438 | 324.7321 | 780 | 200 | 1304.7321 | 32.62% | 95% | 0% | -259.7254 | 1731.6184 | -3550 | -400 | -2218.3816 | 55.46% | 18.98% | 95% | 0% | 2625 | -227
[5 empty] | 2019-12-07 | 22 | 8171 | 2360 | -244 | 1 | 0 | 2604 | 1958.4501 | 1958.4501 | 1958.4501 | 324.7321 | 780 | 200 | 1304.7321 | 32.62% | 95% | 0% | -279.1762 | 1679.2739 | -3550 | -400 | -2270.7261 | 56.77% | 18.95% | 95% | 0% | 2604 | -244
[5 empty] | 2019-12-07 | 23 | 8171.5 | 2316 | -263 | 1 | 0 | 2579 | 1919.291 | 1919.291 | 1919.291 | 323.1657 | 780 | 200 | 1303.1657 | 32.58% | 95% | 0% | -300.9153 | 1618.3757 | -3550 | -400 | -2331.6243 | 58.29% | 18.95% | 95% | 0% | 2579 | -263
[5 empty] | 2019-12-07 | 24 | 8172 | 2309 | -252 | 1 | 0 | 2561 | 1891.0965 | 1891.0965 | 1891.0965 | 323.1657 | 780 | 200 | 1303.1657 | 32.58% | 95% | 0% | -288.3295 | 1602.7669 | -3550 | -400 | -2347.2331 | 58.68% | 18.93% | 95% | 0% | 2561 | -252
[5 empty] | 2019-12-07 | 25 | 8172.5 | 2322 | -258 | 1 | 0 | 2580 | 1920.8574 | 1920.8574 | 1920.8574 | 323.1657 | 780 | 200 | 1303.1657 | 32.58% | 95% | 0% | -295.1945 | 1625.6629 | -3550 | -400 | -2324.3371 | 58.11% | 18.93% | 95% | 0% | 2580 | -258
[5 empty] | 2019-12-07 | 26 | 8173 | 2300 | -274 | 1 | 0 | 2574 | 1911.4592 | 1911.4592 | 1911.4592 | 323.1657 | 780 | 200 | 1303.1657 | 32.58% | 95% | 0% | -313.5011 | 1597.958 | -3550 | -400 | -2352.042 | 58.8% | 18.92% | 95% | 0% | 2574 | -274
[5 empty] | 2019-12-07 | 27 | 8173.5 | 2320 | -249 | 1 | 0 | 2569 | 1903.6274 | 1903.6274 | 1903.6274 | 323.1657 | 780 | 200 | 1303.1657 | 32.58% | 95% | 0% | -284.897 | 1618.7303 | -3550 | -400 | -2331.2697 | 58.28% | 18.92% | 95% | 0% | 2569 | -249
[5 empty] | 2019-12-07 | 28 | 8174 | 2337 | -232 | 1 | 0 | 2569 | 1903.6274 | 1903.6274 | 1903.6274 | 323.1657 | 780 | 200 | 1303.1657 | 32.58% | 95% | 0% | -265.4462 | 1638.1811 | -3550 | -400 | -2311.8189 | 57.8% | 18.89% | 95% | 0% | 2569 | -232
[5 empty] | 2019-12-07 | 29 | 8174.5 | 2354 | -214 | 1 | 0 | 2568 | 1902.061 | 1902.061 | 1902.061 | 323.1657 | 780 | 200 | 1303.1657 | 32.58% | 95% | 0% | -244.8513 | 1657.2097 | -3550 | -400 | -2292.7903 | 57.32% | 18.88% | 95% | 0% | 2568 | -214
[5 empty] | 2019-12-07 | 30 | 8175 | 2386 | -189 | 1 | 0 | 2575 | 1913.0256 | 1913.0256 | 1913.0256 | 323.1657 | 780 | 200 | 1303.1657 | 32.58% | 95% | 0% | -216.2471 | 1696.7784 | -3550 | -400 | -2253.2216 | 56.33% | 18.87% | 95% | 0% | 2575 | -189
[5 empty] | 2019-12-07 | 31 | 8175.5 | 2436 | -177 | 1 | 0 | 2613 | 1972.5474 | 1972.5474 | 1972.5474 | 323.1657 | 780 | 200 | 1303.1657 | 32.58% | 95% | 0% | -202.5172 | 1770.0302 | -3550 | -400 | -2179.9698 | 54.5% | 18.85% | 95% | 0% | 2613 | -177
[5 empty] | 2019-12-07 | 32 | 8176 | 2497 | -176 | 1 | 0 | 2673 | 2066.5293 | 2066.5293 | 2066.5293 | 321.5993 | 780 | 200 | 1301.5993 | 32.54% | 95% | 0% | -201.373 | 1865.1563 | -3550 | -400 | -2084.8437 | 52.12% | 18.83% | 95% | 0% | 2673 | -176
[5 empty] | 2019-12-07 | 33 | 8176.5 | 2619 | -180 | 1 | 0 | 2799 | 2263.8912 | 2263.8912 | 2263.8912 | 321.5993 | 780 | 200 | 1301.5993 | 32.54% | 95% | 0% | -205.9497 | 2057.9415 | -3550 | -400 | -1892.0585 | 47.3% | 18.83% | 95% | 0% | 2799 | -180
[5 empty] | 2019-12-07 | 34 | 8177 | 2702 | -185 | 1 | 0 | 2887 | 2401.7312 | 2401.7312 | 2401.7312 | 321.5993 | 780 | 200 | 1301.5993 | 32.54% | 95% | 0% | -211.6705 | 2190.0608 | -3550 | -400 | -1759.9392 | 44% | 18.83% | 95% | 0% | 2887 | -185
[5 empty] | 2019-12-07 | 35 | 8177.5 | 2757 | -189 | 0 | 0 | 2946 | 2494.1467 | 2494.1467 | 2494.1467 | 321.5993 | 780 | 200 | 1301.5993 | 32.54% | 95% | 0% | -216.2471 | 2277.8996 | -2750 | -200 | -672.1004 | 16.8% | 18.82% | 95% | 0% | 2946 | -189
[5 empty] | 2019-12-07 | 36 | 8178 | 2726 | -194 | 0 | 0 | 2920 | 2453.4213 | 2453.4213 | 2453.4213 | 321.5993 | 780 | 200 | 1301.5993 | 32.54% | 95% | 0% | -221.968 | 2231.4533 | -2750 | -200 | -718.5467 | 17.96% | 18.8% | 95% | 0% | 2920 | -194
[5 empty] | 2019-12-07 | 37 | 8178.5 | 2630 | -200 | 0 | 0 | 2830 | 2312.4485 | 2312.4485 | 2312.4485 | 321.5993 | 780 | 200 | 1301.5993 | 32.54% | 95% | 0% | -228.833 | 2083.6155 | -2750 | -200 | -866.3845 | 21.66% | 18.8% | 95% | 0% | 2830 | -200
[5 empty] | 2019-12-07 | 38 | 8179 | 2551 | -206 | 0 | 0 | 2757 | 2198.1039 | 2198.1039 | 2198.1039 | 321.5993 | 780 | 200 | 1301.5993 | 32.54% | 95% | 0% | -235.6979 | 1962.4059 | -2750 | -200 | -987.5941 | 24.69% | 18.77% | 95% | 0% | 2757 | -206
[5 empty] | 2019-12-07 | 39 | 8179.5 | 2429 | -211 | 0 | 0 | 2640 | 2014.8392 | 2014.8392 | 2014.8392 | 321.5993 | 780 | 200 | 1301.5993 | 32.54% | 95% | 0% | -241.4188 | 1773.4205 | -2750 | -200 | -1176.5795 | 29.41% | 18.76% | 95% | 0% | 2640 | -211
[5 empty] | 2019-12-07 | 40 | 8180 | 2320 | -216 | 0 | 0 | 2536 | 1851.9373 | 1851.9373 | 1851.9373 | 320.033 | 780 | 200 | 1300.033 | 32.5% | 95% | 0% | -247.1396 | 1604.7978 | -2750 | -200 | -1345.2022 | 33.63% | 18.75% | 95% | 0% | 2536 | -216
[5 empty] | 2019-12-07 | 41 | 8180.5 | 2257 | -211 | 0 | 0 | 2468 | 1745.4246 | 1745.4246 | 1745.4246 | 320.033 | 780 | 200 | 1300.033 | 32.5% | 95% | 0% | -241.4188 | 1504.0058 | -2750 | -200 | -1445.9942 | 36.15% | 18.73% | 95% | 0% | 2468 | -211
[5 empty] | 2019-12-07 | 42 | 8181 | 2172 | -206 | 0 | 0 | 2378 | 1604.4518 | 1604.4518 | 1604.4518 | 320.033 | 780 | 200 | 1300.033 | 32.5% | 95% | 0% | -235.6979 | 1368.7538 | -2750 | -200 | -1581.2462 | 39.53% | 18.73% | 95% | 0% | 2378 | -206
[5 empty] | 2019-12-07 | 43 | 8181.5 | 2048 | -211 | 0 | 0 | 2259 | 1418.0544 | 1418.0544 | 1418.0544 | 320.033 | 780 | 200 | 1300.033 | 32.5% | 95% | 0% | -241.4188 | 1176.6356 | -2750 | -200 | -1773.3644 | 44.33% | 18.73% | 95% | 0% | 2259 | -211
[5 empty] | 2019-12-07 | 44 | 8182 | 1916 | -217 | 0 | 0 | 2133 | 1220.6925 | 1220.6925 | 1220.6925 | 320.033 | 780 | 200 | 1300.033 | 32.5% | 95% | 0% | -248.2838 | 972.4087 | -2750 | -200 | -1977.5913 | 49.44% | 18.72% | 95% | 0% | 2133 | -217
[5 empty] | 2019-12-07 | 45 | 8182.5 | 1807 | -222 | 0 | 0 | 2029 | 1057.7906 | 1057.7906 | 1057.7906 | 320.033 | 780 | 200 | 1300.033 | 32.5% | 95% | 0% | -254.0046 | 803.786 | -2750 | -200 | -2146.214 | 53.66% | 18.71% | 95% | 0% | 2029 | -222
[5 empty] | 2019-12-07 | 46 | 8183 | 1736 | -228 | 0 | 0 | 1964 | 955.9769 | 955.9769 | 955.9769 | 320.033 | 780 | 200 | 1300.033 | 32.5% | 95% | 0% | -260.8696 | 695.1074 | -2750 | -200 | -2254.8926 | 56.37% | 18.71% | 95% | 0% | 1964 | -228
[5 empty] | 2019-12-07 | 47 | 8183.5 | 1617 | -237 | 0 | 0 | 1854 | 783.6768 | 783.6768 | 783.6768 | 320.033 | 780 | 200 | 1300.033 | 32.5% | 95% | 0% | -271.167 | 512.5098 | -2750 | -200 | -2437.4902 | 60.94% | 18.69% | 95% | 0% | 1854 | -237
[5 empty] | 2019-12-07 | 48 | 8184 | 1532 | -246 | 0 | 0 | 1778 | 664.6331 | 664.6331 | 664.6331 | 320.033 | 780 | 200 | 1300.033 | 32.5% | 95% | 0% | -281.4645 | 383.1686 | -2750 | -200 | -2566.8314 | 64.17% | 18.68% | 95% | 0% | 1778 | -246
[5 empty] | 2019-12-08 | 1 | 8184.5 | 1500 | -250 | 0 | 0 | 1750 | 620.7749 | 620.7749 | 620.7749 | 318.4666 | 780 | 200 | 1298.4666 | 32.46% | 95% | 0% | -286.0412 | 334.7337 | -2750 | -200 | -2615.2663 | 65.38% | 18.67% | 95% | 0% | 1750 | -250
[5 empty] | 2019-12-08 | 2 | 8185 | 1513 | -254 | 0 | 0 | 1767 | 647.4031 | 647.4031 | 647.4031 | 318.4666 | 780 | 200 | 1298.4666 | 32.46% | 95% | 0% | -290.6178 | 356.7853 | -2750 | -200 | -2593.2147 | 64.83% | 18.65% | 95% | 0% | 1767 | -254
[5 empty] | 2019-12-08 | 3 | 8185.5 | 1455 | -257 | 0 | 0 | 1712 | 561.2531 | 561.2531 | 561.2531 | 318.4666 | 780 | 200 | 1298.4666 | 32.46% | 95% | 0% | -294.0503 | 267.2027 | -2750 | -200 | -2682.7973 | 67.07% | 18.64% | 95% | 0% | 1712 | -257
[5 empty] | 2019-12-08 | 4 | 8186 | 1396 | -260 | 0 | 0 | 1656 | 473.5367 | 473.5367 | 473.5367 | 318.4666 | 780 | 200 | 1298.4666 | 32.46% | 95% | 0% | -297.4828 | 176.0538 | -2750 | -200 | -2773.9462 | 69.35% | 18.63% | 95% | 0% | 1656 | -260
[5 empty] | 2019-12-08 | 5 | 8186.5 | 1345 | -260 | 0 | 0 | 1605 | 393.6521 | 393.6521 | 393.6521 | 318.4666 | 780 | 200 | 1298.4666 | 32.46% | 95% | 0% | -297.4828 | 96.1693 | -2750 | -200 | -2853.8307 | 71.35% | 18.58% | 95% | 0% | 1605 | -260
[5 empty] | 2019-12-08 | 6 | 8187 | 1310 | -260 | 0 | 0 | 1570 | 338.8293 | 338.8293 | 338.8293 | 318.4666 | 780 | 200 | 1298.4666 | 32.46% | 95% | 0% | -297.4828 | 41.3465 | -2750 | -200 | -2908.6535 | 72.72% | 18.57% | 95% | 0% | 1570 | -260
[5 empty] | 2019-12-08 | 7 | 8187.5 | 1267 | -257 | 0 | 0 | 1524 | 266.7766 | 266.7766 | 266.7766 | 318.4666 | 780 | 200 | 1298.4666 | 32.46% | 95% | 0% | -294.0503 | -27.2738 | -2750 | -200 | -2977.2738 | 74.43% | 18.56% | 95% | 0% | 1524 | -257
[5 empty] | 2019-12-08 | 8 | 8188 | 1225 | -254 | 0 | 0 | 1479 | 196.2902 | 196.2902 | 196.2902 | 318.4666 | 780 | 200 | 1298.4666 | 32.46% | 95% | 0% | -290.6178 | -94.3277 | -2750 | -200 | -3044.3277 | 76.11% | 18.55% | 95% | 0% | 1479 | -254
[5 empty] | 2019-12-08 | 9 | 8188.5 | 1202 | -252 | 0 | 0 | 1454 | 157.1311 | 157.1311 | 157.1311 | 318.4666 | 780 | 200 | 1298.4666 | 32.46% | 95% | 0% | -288.3295 | -131.1984 | -2750 | -200 | -3081.1984 | 77.03% | 18.54% | 95% | 0% | 1454 | -252
[5 empty] | 2019-12-08 | 10 | 8189 | 1196 | -250 | 0 | 0 | 1446 | 144.6002 | 144.6002 | 144.6002 | 318.4666 | 780 | 200 | 1298.4666 | 32.46% | 95% | 0% | -286.0412 | -141.441 | -2750 | -200 | -3091.441 | 77.29% | 18.5% | 95% | 0% | 1446 | -250
[5 empty] | 2019-12-08 | 11 | 8189.5 | 1205 | -247 | 0 | 0 | 1452 | 153.9984 | 153.9984 | 153.9984 | 316.9002 | 780 | 200 | 1296.9002 | 32.42% | 95% | 0% | -282.6087 | -128.6103 | -2750 | -200 | -3078.6103 | 76.97% | 18.47% | 95% | 0% | 1452 | -247
[5 empty] | 2019-12-08 | 12 | 8190 | 1237 | -244 | 0 | 0 | 1481 | 199.4229 | 199.4229 | 199.4229 | 316.9002 | 780 | 200 | 1296.9002 | 32.42% | 95% | 0% | -279.1762 | -79.7533 | -2750 | -200 | -3029.7533 | 75.74% | 18.47% | 95% | 0% | 1481 | -244
[5 empty] | 2019-12-08 | 13 | 8190.5 | 1314 | -242 | 0 | 0 | 1556 | 316.9002 | 316.9002 | 316.9002 | 316.9002 | 780 | 200 | 1296.9002 | 32.42% | 95% | 0% | -276.8879 | 40.0124 | -2750 | -200 | -2909.9876 | 72.75% | 18.47% | 95% | 0% | 1556 | -242
[5 empty] | 2019-12-08 | 14 | 8191 | 1370 | -241 | 0 | 0 | 1611 | 403.0503 | 403.0503 | 403.0503 | 316.9002 | 780 | 200 | 1296.9002 | 32.42% | 95% | 0% | -275.7437 | 127.3066 | -2750 | -200 | -2822.6934 | 70.57% | 18.46% | 95% | 0% | 1611 | -241
[5 empty] | 2019-12-08 | 15 | 8191.5 | 1480 | -238 | 0 | 0 | 1718 | 570.6513 | 570.6513 | 570.6513 | 316.9002 | 780 | 200 | 1296.9002 | 32.42% | 95% | 0% | -272.3112 | 298.3401 | -2750 | -200 | -2651.6599 | 66.29% | 18.45% | 95% | 0% | 1718 | -238
[5 empty] | 2019-12-08 | 16 | 8192 | 1568 | -236 | 1 | 0 | 1804 | 705.3586 | 705.3586 | 705.3586 | 316.9002 | 780 | 200 | 1296.9002 | 32.42% | 95% | 0% | -270.0229 | 435.3357 | -3550 | -400 | -3514.6643 | 87.87% | 18.42% | 95% | 0% | 1804 | -236
[5 empty] | 2019-12-08 | 17 | 8192.5 | 1688 | -239 | 1 | 0 | 1927 | 898.0214 | 898.0214 | 898.0214 | 315.3339 | 780 | 200 | 1295.3339 | 32.38% | 95% | 0% | -273.4554 | 624.5661 | -3550 | -400 | -3325.4339 | 83.14% | 18.33% | 95% | 0% | 1927 | -239
[5 empty] | 2019-12-08 | 18 | 8193 | 1760 | -266 | 1 | 0 | 2026 | 1053.0915 | 1053.0915 | 1053.0915 | 315.3339 | 780 | 200 | 1295.3339 | 32.38% | 95% | 0% | -304.3478 | 748.7437 | -3550 | -400 | -3201.2563 | 80.03% | 18.32% | 95% | 0% | 2026 | -266
[5 empty] | 2019-12-08 | 19 | 8193.5 | 1804 | -321 | 1 | 0 | 2125 | 1208.1616 | 1208.1616 | 1208.1616 | 315.3339 | 780 | 200 | 1295.3339 | 32.38% | 95% | 0% | -367.2769 | 840.8847 | -3550 | -400 | -3109.1153 | 77.73% | 18.3% | 95% | 0% | 2125 | -321
[5 empty] | 2019-12-08 | 20 | 8194 | 1777 | -393 | 1 | 0 | 2170 | 1278.648 | 1278.648 | 1278.648 | 315.3339 | 780 | 200 | 1295.3339 | 32.38% | 95% | 0% | -449.6568 | 828.9912 | -3550 | -400 | -3121.0088 | 78.03% | 18.29% | 95% | 0% | 2170 | -393
[5 empty] | 2019-12-08 | 21 | 8194.5 | 1772 | -448 | 0 | 0 | 2220 | 1356.9662 | 1356.9662 | 1356.9662 | 315.3339 | 780 | 200 | 1295.3339 | 32.38% | 95% | 0% | -512.5858 | 844.3804 | -2750 | -200 | -2105.6196 | 52.64% | 18.28% | 95% | 0% | 2220 | -448
[5 empty] | 2019-12-08 | 22 | 8195 | 1735 | -487 | 1 | 0 | 2222 | 1360.0989 | 1360.0989 | 1360.0989 | 315.3339 | 780 | 200 | 1295.3339 | 32.38% | 95% | 0% | -557.2082 | 802.8907 | -3550 | -400 | -3147.1093 | 78.68% | 18.27% | 95% | 0% | 2222 | -487
[5 empty] | 2019-12-08 | 23 | 8195.5 | 1759 | -480 | 1 | 0 | 2239 | 1386.7271 | 1386.7271 | 1386.7271 | 315.3339 | 780 | 200 | 1295.3339 | 32.38% | 95% | 0% | -549.1991 | 837.528 | -3550 | -400 | -3112.472 | 77.81% | 18.26% | 95% | 0% | 2239 | -480
[5 empty] | 2019-12-08 | 24 | 8196 | 1788 | -492 | 1 | 0 | 2280 | 1450.9481 | 1450.9481 | 1450.9481 | 315.3339 | 780 | 200 | 1295.3339 | 32.38% | 95% | 0% | -562.9291 | 888.019 | -3550 | -400 | -3061.981 | 76.55% | 18.26% | 95% | 0% | 2280 | -492
[5 empty] | 2019-12-08 | 25 | 8196.5 | 1855 | -479 | 1 | 0 | 2334 | 1535.5317 | 1535.5317 | 1535.5317 | 315.3339 | 780 | 200 | 1295.3339 | 32.38% | 95% | 0% | -548.0549 | 987.4768 | -3550 | -400 | -2962.5232 | 74.06% | 18.26% | 95% | 0% | 2334 | -479
[5 empty] | 2019-12-08 | 26 | 8197 | 1901 | -458 | 1 | 0 | 2359 | 1574.6908 | 1574.6908 | 1574.6908 | 315.3339 | 780 | 200 | 1295.3339 | 32.38% | 95% | 0% | -524.0275 | 1050.6634 | -3550 | -400 | -2899.3366 | 72.48% | 18.25% | 95% | 0% | 2359 | -458
[5 empty] | 2019-12-08 | 27 | 8197.5 | 1960 | -426 | 1 | 0 | 2386 | 1616.9827 | 1616.9827 | 1616.9827 | 315.3339 | 780 | 200 | 1295.3339 | 32.38% | 95% | 0% | -487.4142 | 1129.5685 | -3550 | -400 | -2820.4315 | 70.51% | 18.21% | 95% | 0% | 2386 | -426
[5 empty] | 2019-12-08 | 28 | 8198 | 1997 | -390 | 1 | 0 | 2387 | 1618.5491 | 1618.5491 | 1618.5491 | 315.3339 | 780 | 200 | 1295.3339 | 32.38% | 95% | 0% | -446.2243 | 1172.3248 | -3550 | -400 | -2777.6752 | 69.44% | 18.21% | 95% | 0% | 2387 | -390
[5 empty] | 2019-12-08 | 29 | 8198.5 | 2088 | -342 | 1 | 0 | 2430 | 1685.9027 | 1685.9027 | 1685.9027 | 313.7675 | 780 | 200 | 1293.7675 | 32.34% | 95% | 0% | -391.3043 | 1294.5984 | -3550 | -400 | -2655.4016 | 66.39% | 18.21% | 95% | 0% | 2430 | -342
[5 empty] | 2019-12-08 | 30 | 8199 | 2172 | -303 | 1 | 0 | 2475 | 1756.3891 | 1756.3891 | 1756.3891 | 313.7675 | 780 | 200 | 1293.7675 | 32.34% | 95% | 0% | -346.6819 | 1409.7072 | -3550 | -400 | -2540.2928 | 63.51% | 18.19% | 95% | 0% | 2475 | -303
[5 empty] | 2019-12-08 | 31 | 8199.5 | 2260 | -273 | 1 | 0 | 2533 | 1847.2383 | 1847.2383 | 1847.2383 | 313.7675 | 780 | 200 | 1293.7675 | 32.34% | 95% | 0% | -312.357 | 1534.8813 | -3550 | -400 | -2415.1187 | 60.38% | 18.17% | 95% | 0% | 2533 | -273
[5 empty] | 2019-12-08 | 32 | 8200 | 2385 | -253 | 1 | 0 | 2638 | 2011.7065 | 2011.7065 | 2011.7065 | 313.7675 | 780 | 200 | 1293.7675 | 32.34% | 95% | 0% | -289.4737 | 1722.2328 | -3550 | -400 | -2227.7672 | 55.69% | 18.17% | 95% | 0% | 2638 | -253
[5 empty] | 2019-12-08 | 33 | 8200.5 | 2555 | -250 | 1 | 0 | 2805 | 2273.2894 | 2273.2894 | 2273.2894 | 312.2012 | 780 | 200 | 1292.2012 | 32.31% | 95% | 0% | -286.0412 | 1987.2482 | -3550 | -400 | -1962.7518 | 49.07% | 18.16% | 95% | 0% | 2805 | -250
[5 empty] | 2019-12-08 | 34 | 8201 | 2639 | -248 | 1 | 0 | 2887 | 2401.7312 | 2401.7312 | 2401.7312 | 312.2012 | 780 | 200 | 1292.2012 | 32.31% | 95% | 0% | -283.7529 | 2117.9784 | -3550 | -400 | -1832.0216 | 45.8% | 18.16% | 95% | 0% | 2887 | -248
[5 empty] | 2019-12-08 | 35 | 8201.5 | 2694 | -244 | 0 | 0 | 2938 | 2481.6158 | 2481.6158 | 2481.6158 | 312.2012 | 780 | 200 | 1292.2012 | 32.31% | 95% | 0% | -279.1762 | 2202.4396 | -2750 | -200 | -747.5604 | 18.69% | 18.16% | 95% | 0% | 2938 | -244
[5 empty] | 2019-12-08 | 36 | 8202 | 2672 | -240 | 0 | 0 | 2912 | 2440.8904 | 2440.8904 | 2440.8904 | 312.2012 | 780 | 200 | 1292.2012 | 32.31% | 95% | 0% | -274.5995 | 2166.2908 | -2750 | -200 | -783.7092 | 19.59% | 18.12% | 95% | 0% | 2912 | -240
[5 empty] | 2019-12-08 | 37 | 8202.5 | 2643 | -238 | 0 | 0 | 2881 | 2392.3331 | 2392.3331 | 2392.3331 | 312.2012 | 780 | 200 | 1292.2012 | 32.31% | 95% | 0% | -272.3112 | 2120.0218 | -2750 | -200 | -829.9782 | 20.75% | 18.11% | 95% | 0% | 2881 | -238
[5 empty] | 2019-12-08 | 38 | 8203 | 2584 | -236 | 0 | 0 | 2820 | 2296.7848 | 2296.7848 | 2296.7848 | 312.2012 | 780 | 200 | 1292.2012 | 32.31% | 95% | 0% | -270.0229 | 2026.7619 | -2750 | -200 | -923.2381 | 23.08% | 18.09% | 95% | 0% | 2820 | -236
[5 empty] | 2019-12-08 | 39 | 8203.5 | 2512 | -233 | 0 | 0 | 2745 | 2179.3075 | 2179.3075 | 2179.3075 | 312.2012 | 780 | 200 | 1292.2012 | 32.31% | 95% | 0% | -266.5904 | 1912.7171 | -2750 | -200 | -1037.2829 | 25.93% | 18.07% | 95% | 0% | 2745 | -233
[5 empty] | 2019-12-08 | 40 | 8204 | 2418 | -230 | 0 | 0 | 2648 | 2027.3702 | 2027.3702 | 2027.3702 | 312.2012 | 780 | 200 | 1292.2012 | 32.31% | 95% | 0% | -263.1579 | 1764.2123 | -2750 | -200 | -1185.7877 | 29.64% | 18.06% | 95% | 0% | 2648 | -230
[5 empty] | 2019-12-08 | 41 | 8204.5 | 2413 | -222 | 0 | 0 | 2635 | 2007.0074 | 2007.0074 | 2007.0074 | 312.2012 | 780 | 200 | 1292.2012 | 32.31% | 95% | 0% | -254.0046 | 1753.0028 | -2750 | -200 | -1196.9972 | 29.92% | 18.04% | 95% | 0% | 2635 | -222
[5 empty] | 2019-12-08 | 42 | 8205 | 2333 | -215 | 0 | 0 | 2548 | 1870.7337 | 1870.7337 | 1870.7337 | 312.2012 | 780 | 200 | 1292.2012 | 32.31% | 95% | 0% | -245.9954 | 1624.7383 | -2750 | -200 | -1325.2617 | 33.13% | 18.03% | 95% | 0% | 2548 | -215
[5 empty] | 2019-12-08 | 43 | 8205.5 | 2214 | -208 | 0 | 0 | 2422 | 1673.3718 | 1673.3718 | 1673.3718 | 312.2012 | 780 | 200 | 1292.2012 | 32.31% | 95% | 0% | -237.9863 | 1435.3855 | -2750 | -200 | -1514.6145 | 37.87% | 18.01% | 95% | 0% | 2422 | -208
[5 empty] | 2019-12-08 | 44 | 8206 | 2115 | -200 | 0 | 0 | 2315 | 1505.7708 | 1505.7708 | 1505.7708 | 312.2012 | 780 | 200 | 1292.2012 | 32.31% | 95% | 0% | -228.833 | 1276.9379 | -2750 | -200 | -1673.0621 | 41.83% | 18% | 95% | 0% | 2315 | -200
[5 empty] | 2019-12-08 | 45 | 8206.5 | 1973 | -192 | 0 | 0 | 2165 | 1270.8162 | 1270.8162 | 1270.8162 | 312.2012 | 780 | 200 | 1292.2012 | 32.31% | 95% | 0% | -219.6796 | 1051.1365 | -2750 | -200 | -1898.8635 | 47.47% | 17.96% | 95% | 0% | 2165 | -192
[5 empty] | 2019-12-08 | 46 | 8207 | 1896 | -183 | 0 | 0 | 2079 | 1136.1088 | 1136.1088 | 1136.1088 | 310.6348 | 780 | 200 | 1290.6348 | 32.27% | 95% | 0% | -209.3822 | 926.7267 | -2750 | -200 | -2023.2733 | 50.58% | 17.94% | 95% | 0% | 2079 | -183
[5 empty] | 2019-12-08 | 47 | 8207.5 | 1747 | -184 | 0 | 0 | 1931 | 904.2869 | 904.2869 | 904.2869 | 310.6348 | 780 | 200 | 1290.6348 | 32.27% | 95% | 0% | -210.5263 | 693.7606 | -2750 | -200 | -2256.2394 | 56.41% | 17.93% | 95% | 0% | 1931 | -184
[5 empty] | 2019-12-08 | 48 | 8208 | 1667 | -186 | 0 | 0 | 1853 | 782.1105 | 782.1105 | 782.1105 | 310.6348 | 780 | 200 | 1290.6348 | 32.27% | 95% | 0% | -212.8146 | 569.2958 | -2750 | -200 | -2380.7042 | 59.52% | 17.93% | 95% | 0% | 1853 | -186
[5 empty] | 2019-12-09 | 1 | 8208.5 | 1648 | -186 | 0 | 0 | 1834 | 752.3495 | 752.3495 | 752.3495 | 310.6348 | 780 | 200 | 1290.6348 | 32.27% | 95% | 0% | -212.8146 | 539.5349 | -2750 | -200 | -2410.4651 | 60.26% | 17.92% | 95% | 0% | 1834 | -186
[5 empty] | 2019-12-09 | 2 | 8209 | 1678 | -186 | 0 | 0 | 1864 | 799.3405 | 799.3405 | 799.3405 | 310.6348 | 780 | 200 | 1290.6348 | 32.27% | 95% | 0% | -212.8146 | 586.5258 | -2750 | -200 | -2363.4742 | 59.09% | 17.91% | 95% | 0% | 1864 | -186
[5 empty] | 2019-12-09 | 3 | 8209.5 | 1659 | -188 | 0 | 0 | 1847 | 772.7123 | 772.7123 | 772.7123 | 310.6348 | 780 | 200 | 1290.6348 | 32.27% | 95% | 0% | -215.103 | 557.6093 | -2750 | -200 | -2392.3907 | 59.81% | 17.9% | 95% | 0% | 1847 | -188
[5 empty] | 2019-12-09 | 4 | 8210 | 1619 | -190 | 0 | 0 | 1809 | 713.1904 | 713.1904 | 713.1904 | 310.6348 | 780 | 200 | 1290.6348 | 32.27% | 95% | 0% | -217.3913 | 495.7991 | -2750 | -200 | -2454.2009 | 61.36% | 17.88% | 95% | 0% | 1809 | -190
[5 empty] | 2019-12-09 | 5 | 8210.5 | 1581 | -192 | 0 | 0 | 1773 | 656.8013 | 656.8013 | 656.8013 | 309.0684 | 780 | 200 | 1289.0684 | 32.23% | 95% | 0% | -219.6796 | 437.1217 | -2750 | -200 | -2512.8783 | 62.82% | 17.87% | 95% | 0% | 1773 | -192
[5 empty] | 2019-12-09 | 6 | 8211 | 1553 | -195 | 0 | 0 | 1748 | 617.6422 | 617.6422 | 617.6422 | 309.0684 | 780 | 200 | 1289.0684 | 32.23% | 95% | 0% | -223.1121 | 394.5301 | -2750 | -200 | -2555.4699 | 63.89% | 17.84% | 95% | 0% | 1748 | -195
[5 empty] | 2019-12-09 | 7 | 8211.5 | 1517 | -200 | 0 | 0 | 1717 | 569.0849 | 569.0849 | 569.0849 | 309.0684 | 780 | 200 | 1289.0684 | 32.23% | 95% | 0% | -228.833 | 340.252 | -2750 | -200 | -2609.748 | 65.24% | 17.84% | 95% | 0% | 1717 | -200
[5 empty] | 2019-12-09 | 8 | 8212 | 1483 | -204 | 0 | 0 | 1687 | 522.094 | 522.094 | 522.094 | 309.0684 | 780 | 200 | 1289.0684 | 32.23% | 95% | 0% | -233.4096 | 288.6844 | -2750 | -200 | -2661.3156 | 66.53% | 17.78% | 95% | 0% | 1687 | -204
[5 empty] | 2019-12-09 | 9 | 8212.5 | 1453 | -208 | 0 | 0 | 1661 | 481.3685 | 481.3685 | 481.3685 | 309.0684 | 780 | 200 | 1289.0684 | 32.23% | 95% | 0% | -237.9863 | 243.3822 | -2750 | -200 | -2706.6178 | 67.67% | 17.78% | 95% | 0% | 1661 | -208
[5 empty] | 2019-12-09 | 10 | 8213 | 1458 | -212 | 0 | 0 | 1670 | 495.4658 | 495.4658 | 495.4658 | 309.0684 | 780 | 200 | 1289.0684 | 32.23% | 95% | 0% | -242.5629 | 252.9029 | -2750 | -200 | -2697.0971 | 67.43% | 17.76% | 95% | 0% | 1670 | -212
[5 empty] | 2019-12-09 | 11 | 8213.5 | 1521 | -217 | 0 | 0 | 1738 | 601.9786 | 601.9786 | 601.9786 | 309.0684 | 780 | 200 | 1289.0684 | 32.23% | 95% | 0% | -248.2838 | 353.6948 | -2750 | -200 | -2596.3052 | 64.91% | 17.76% | 95% | 0% | 1738 | -217
[5 empty] | 2019-12-09 | 12 | 8214 | 1614 | -223 | 0 | 0 | 1837 | 757.0486 | 757.0486 | 757.0486 | 309.0684 | 780 | 200 | 1289.0684 | 32.23% | 95% | 0% | -255.1487 | 501.8999 | -2750 | -200 | -2448.1001 | 61.2% | 17.74% | 95% | 0% | 1837 | -223
[5 empty] | 2019-12-09 | 13 | 8214.5 | 1875 | -226 | 0 | 0 | 2101 | 1170.5688 | 1170.5688 | 1170.5688 | 307.5021 | 780 | 200 | 1287.5021 | 32.19% | 95% | 0% | -258.5812 | 911.9876 | -2750 | -200 | -2038.0124 | 50.95% | 17.69% | 95% | 0% | 2101 | -226
[5 empty] | 2019-12-09 | 14 | 8215 | 2104 | -229 | 0 | 0 | 2333 | 1533.9654 | 1533.9654 | 1533.9654 | 307.5021 | 780 | 200 | 1287.5021 | 32.19% | 95% | 0% | -262.0137 | 1271.9516 | -2750 | -200 | -1678.0484 | 41.95% | 17.69% | 95% | 0% | 2333 | -229
[5 empty] | 2019-12-09 | 15 | 8215.5 | 2386 | -228 | 0 | 0 | 2614 | 1974.1138 | 1974.1138 | 1974.1138 | 307.5021 | 780 | 200 | 1287.5021 | 32.19% | 95% | 0% | -260.8696 | 1713.2442 | -2750 | -200 | -1236.7558 | 30.92% | 17.68% | 95% | 0% | 2614 | -228
[5 empty] | 2019-12-09 | 16 | 8216 | 2539 | -227 | 0 | 0 | 2766 | 2212.2012 | 2212.2012 | 2212.2012 | 307.5021 | 780 | 200 | 1287.5021 | 32.19% | 95% | 0% | -259.7254 | 1952.4758 | -2750 | -200 | -997.5242 | 24.94% | 17.67% | 95% | 0% | 2766 | -227
[5 empty] | 2019-12-09 | 17 | 8216.5 | 2635 | -227 | 0 | 0 | 2862 | 2362.5721 | 2362.5721 | 2362.5721 | 307.5021 | 780 | 200 | 1287.5021 | 32.19% | 95% | 0% | -259.7254 | 2102.8467 | -2750 | -200 | -847.1533 | 21.18% | 17.61% | 95% | 0% | 2862 | -227
[5 empty] | 2019-12-09 | 18 | 8217 | 2611 | -254 | 0 | 0 | 2865 | 2367.2712 | 2367.2712 | 2367.2712 | 307.5021 | 780 | 200 | 1287.5021 | 32.19% | 95% | 0% | -290.6178 | 2076.6534 | -2750 | -200 | -873.3466 | 21.83% | 17.58% | 95% | 0% | 2865 | -254
[5 empty] | 2019-12-09 | 19 | 8217.5 | 2570 | -312 | 0 | 0 | 2882 | 2393.8994 | 2393.8994 | 2393.8994 | 305.9357 | 780 | 200 | 1285.9357 | 32.15% | 95% | 0% | -356.9794 | 2036.92 | -2750 | -200 | -913.08 | 22.83% | 17.55% | 95% | 0% | 2882 | -312
[5 empty] | 2019-12-09 | 20 | 8218 | 2485 | -372 | 1 | 0 | 2857 | 2354.7403 | 2354.7403 | 2354.7403 | 305.9357 | 780 | 200 | 1285.9357 | 32.15% | 95% | 0% | -425.6293 | 1929.111 | -3550 | -400 | -2020.889 | 50.52% | 17.54% | 95% | 0% | 2857 | -372
[5 empty] | 2019-12-09 | 21 | 8218.5 | 2381 | -426 | 1 | 0 | 2807 | 2276.4221 | 2276.4221 | 2276.4221 | 305.9357 | 780 | 200 | 1285.9357 | 32.15% | 95% | 0% | -487.4142 | 1789.0079 | -3550 | -400 | -2160.9921 | 54.02% | 17.54% | 95% | 0% | 2807 | -426
[5 empty] | 2019-12-09 | 22 | 8219 | 2324 | -466 | 1 | 0 | 2790 | 2249.7939 | 2249.7939 | 2249.7939 | 305.9357 | 780 | 200 | 1285.9357 | 32.15% | 95% | 0% | -533.1808 | 1716.6131 | -3550 | -400 | -2233.3869 | 55.83% | 17.51% | 95% | 0% | 2790 | -466
[5 empty] | 2019-12-09 | 23 | 8219.5 | 2263 | -498 | 1 | 0 | 2761 | 2204.3693 | 2204.3693 | 2204.3693 | 305.9357 | 780 | 200 | 1285.9357 | 32.15% | 95% | 0% | -569.7941 | 1634.5753 | -3550 | -400 | -2315.4247 | 57.89% | 17.51% | 95% | 0% | 2761 | -498
[5 empty] | 2019-12-09 | 24 | 8220 | 2234 | -503 | 1 | 0 | 2737 | 2166.7766 | 2166.7766 | 2166.7766 | 305.9357 | 780 | 200 | 1285.9357 | 32.15% | 95% | 0% | -575.5149 | 1591.2617 | -3550 | -400 | -2358.7383 | 58.97% | 17.48% | 95% | 0% | 2737 | -503
[5 empty] | 2019-12-09 | 25 | 8220.5 | 2271 | -485 | 1 | 0 | 2756 | 2196.5375 | 2196.5375 | 2196.5375 | 305.9357 | 780 | 200 | 1285.9357 | 32.15% | 95% | 0% | -554.9199 | 1641.6176 | -3550 | -400 | -2308.3824 | 57.71% | 17.48% | 95% | 0% | 2756 | -485
[5 empty] | 2019-12-09 | 26 | 8221 | 2282 | -463 | 1 | 0 | 2745 | 2179.3075 | 2179.3075 | 2179.3075 | 305.9357 | 780 | 200 | 1285.9357 | 32.15% | 95% | 0% | -529.7483 | 1649.5592 | -3550 | -400 | -2300.4408 | 57.51% | 17.46% | 95% | 0% | 2745 | -463
[5 empty] | 2019-12-09 | 27 | 8221.5 | 2377 | -423 | 1 | 0 | 2800 | 2265.4575 | 2265.4575 | 2265.4575 | 305.9357 | 780 | 200 | 1285.9357 | 32.15% | 95% | 0% | -483.9817 | 1781.4758 | -3550 | -400 | -2168.5242 | 54.21% | 17.42% | 95% | 0% | 2800 | -423
[5 empty] | 2019-12-09 | 28 | 8222 | 2454 | -375 | 1 | 0 | 2829 | 2310.8821 | 2310.8821 | 2310.8821 | 305.9357 | 780 | 200 | 1285.9357 | 32.15% | 95% | 0% | -429.0618 | 1881.8203 | -3550 | -400 | -2068.1797 | 51.7% | 17.4% | 95% | 0% | 2829 | -375
[5 empty] | 2019-12-09 | 29 | 8222.5 | 2567 | -302 | 1 | 0 | 2869 | 2373.5367 | 2373.5367 | 2373.5367 | 304.3693 | 780 | 200 | 1284.3693 | 32.11% | 95% | 0% | -345.5378 | 2027.9989 | -3550 | -400 | -1922.0011 | 48.05% | 17.4% | 95% | 0% | 2869 | -302
[5 empty] | 2019-12-09 | 30 | 8223 | 2700 | -225 | 1 | 0 | 2925 | 2461.2531 | 2461.2531 | 2461.2531 | 304.3693 | 780 | 200 | 1284.3693 | 32.11% | 95% | 0% | -257.4371 | 2203.816 | -3550 | -400 | -1746.184 | 43.65% | 17.39% | 95% | 0% | 2925 | -225
[5 empty] | 2019-12-09 | 31 | 8223.5 | 2888 | -153 | 1 | 0 | 3041 | 2642.9514 | 2642.9514 | 2642.9514 | 304.3693 | 780 | 200 | 1284.3693 | 32.11% | 95% | 0% | -175.0572 | 2467.8942 | -3550 | -400 | -1482.1058 | 37.05% | 17.39% | 95% | 0% | 3041 | -153
[5 empty] | 2019-12-09 | 32 | 8224 | 3059 | -110 | 1 | 0 | 3169 | 2843.446 | 2843.446 | 2843.446 | 304.3693 | 780 | 200 | 1284.3693 | 32.11% | 95% | 0% | -125.8581 | 2717.5879 | -3550 | -400 | -1232.4121 | 30.81% | 17.37% | 95% | 0% | 3169 | -110
[5 empty] | 2019-12-09 | 33 | 8224.5 | 3234 | -99 | 1 | 0 | 3333 | 3100.3298 | 3100.3298 | 3100.3298 | 304.3693 | 780 | 200 | 1284.3693 | 32.11% | 95% | 0% | -113.2723 | 2987.0574 | -3550 | -400 | -962.9426 | 24.07% | 17.35% | 95% | 0% | 3333 | -99
[5 empty] | 2019-12-09 | 34 | 8225 | 3318 | -93 | 1 | 0 | 3411 | 3222.5062 | 3222.5062 | 3222.5062 | 302.803 | 780 | 200 | 1282.803 | 32.07% | 95% | 0% | -106.4073 | 3116.0989 | -3550 | -400 | -833.9011 | 20.85% | 17.34% | 95% | 0% | 3411 | -93
[5 empty] | 2019-12-09 | 35 | 8225.5 | 3348 | -87 | 0 | 0 | 3435 | 3260.0989 | 3260.0989 | 3260.0989 | 302.803 | 780 | 200 | 1282.803 | 32.07% | 95% | 0% | -99.5423 | 3160.5566 | -2750 | -200 | 210.5566 | -5.264% | 17.31% | 95% | 0% | 3435 | -87
[5 empty] | 2019-12-09 | 36 | 8226 | 3387 | -82 | 0 | 0 | 3469 | 3313.3553 | 3313.3553 | 3313.3553 | 302.803 | 780 | 200 | 1282.803 | 32.07% | 95% | 0% | -93.8215 | 3219.5338 | -2750 | -200 | 269.5338 | -6.738% | 17.31% | 95% | 0% | 3469 | -82
[5 empty] | 2019-12-09 | 37 | 8226.5 | 3359 | -80 | 0 | 0 | 3439 | 3266.3644 | 3266.3644 | 3266.3644 | 302.803 | 780 | 200 | 1282.803 | 32.07% | 95% | 0% | -91.5332 | 3174.8312 | -2750 | -200 | 224.8312 | -5.621% | 17.3% | 95% | 0% | 3439 | -80
[5 empty] | 2019-12-09 | 38 | 8227 | 3338 | -78 | 0 | 0 | 3416 | 3230.338 | 3230.338 | 3230.338 | 302.803 | 780 | 200 | 1282.803 | 32.07% | 95% | 0% | -89.2449 | 3141.0932 | -2750 | -200 | 191.0932 | -4.777% | 17.23% | 95% | 0% | 3416 | -78
[5 empty] | 2019-12-09 | 39 | 8227.5 | 3311 | -80 | 0 | 0 | 3391 | 3191.1789 | 3191.1789 | 3191.1789 | 302.803 | 780 | 200 | 1282.803 | 32.07% | 95% | 0% | -91.5332 | 3099.6457 | -2750 | -200 | 149.6457 | -3.741% | 17.22% | 95% | 0% | 3391 | -80
[5 empty] | 2019-12-09 | 40 | 8228 | 3262 | -82 | 0 | 0 | 3344 | 3117.5598 | 3117.5598 | 3117.5598 | 302.803 | 780 | 200 | 1282.803 | 32.07% | 95% | 0% | -93.8215 | 3023.7383 | -2750 | -200 | 73.7383 | -1.843% | 17.22% | 95% | 0% | 3344 | -82
[5 empty] | 2019-12-09 | 41 | 8228.5 | 3176 | -85 | 0 | 0 | 3261 | 2987.5515 | 2987.5515 | 2987.5515 | 302.803 | 780 | 200 | 1282.803 | 32.07% | 95% | 0% | -97.254 | 2890.2975 | -2750 | -200 | -59.7025 | 1.493% | 17.21% | 95% | 0% | 3261 | -85
[5 empty] | 2019-12-09 | 42 | 8229 | 3039 | -89 | 0 | 0 | 3128 | 2779.2251 | 2779.2251 | 2779.2251 | 302.803 | 780 | 200 | 1282.803 | 32.07% | 95% | 0% | -101.8307 | 2677.3944 | -2750 | -200 | -272.6056 | 6.815% | 17.21% | 95% | 0% | 3128 | -89
[5 empty] | 2019-12-09 | 43 | 8229.5 | 2885 | -96 | 0 | 0 | 2981 | 2548.9695 | 2548.9695 | 2548.9695 | 302.803 | 780 | 200 | 1282.803 | 32.07% | 95% | 0% | -109.8398 | 2439.1297 | -2750 | -200 | -510.8703 | 12.77% | 17.17% | 95% | 0% | 2981 | -96
[5 empty] | 2019-12-09 | 44 | 8230 | 2709 | -103 | 0 | 0 | 2812 | 2284.2539 | 2284.2539 | 2284.2539 | 301.2366 | 780 | 200 | 1281.2366 | 32.03% | 95% | 0% | -117.849 | 2166.4049 | -2750 | -200 | -783.5951 | 19.59% | 17.15% | 95% | 0% | 2812 | -103
[5 empty] | 2019-12-09 | 45 | 8230.5 | 2512 | -108 | 0 | 0 | 2620 | 1983.512 | 1983.512 | 1983.512 | 301.2366 | 780 | 200 | 1281.2366 | 32.03% | 95% | 0% | -123.5698 | 1859.9422 | -2750 | -200 | -1090.0578 | 27.25% | 17.14% | 95% | 0% | 2620 | -108
[5 empty] | 2019-12-09 | 46 | 8231 | 2331 | -114 | 0 | 0 | 2445 | 1709.3982 | 1709.3982 | 1709.3982 | 301.2366 | 780 | 200 | 1281.2366 | 32.03% | 95% | 0% | -130.4348 | 1578.9634 | -2750 | -200 | -1371.0366 | 34.28% | 17.12% | 95% | 0% | 2445 | -114
[5 empty] | 2019-12-09 | 47 | 8231.5 | 2142 | -118 | 0 | 0 | 2260 | 1419.6208 | 1419.6208 | 1419.6208 | 301.2366 | 780 | 200 | 1281.2366 | 32.03% | 95% | 0% | -135.0114 | 1284.6093 | -2750 | -200 | -1665.3907 | 41.63% | 17.11% | 95% | 0% | 2260 | -118
[5 empty] | 2019-12-09 | 48 | 8232 | 2021 | -123 | 0 | 0 | 2144 | 1237.9225 | 1237.9225 | 1237.9225 | 301.2366 | 780 | 200 | 1281.2366 | 32.03% | 95% | 0% | -140.7323 | 1097.1902 | -2750 | -200 | -1852.8098 | 46.32% | 17.1% | 95% | 0% | 2144 | -123
[5 empty] | 2019-12-10 | 1 | 8232.5 | 1974 | -129 | 0 | 0 | 2103 | 1173.7016 | 1173.7016 | 1173.7016 | 301.2366 | 780 | 200 | 1281.2366 | 32.03% | 95% | 0% | -147.5973 | 1026.1043 | -2750 | -200 | -1923.8957 | 48.1% | 17.1% | 95% | 0% | 2103 | -129
[5 empty] | 2019-12-10 | 2 | 8233 | 1977 | -135 | 0 | 0 | 2112 | 1187.7988 | 1187.7988 | 1187.7988 | 301.2366 | 780 | 200 | 1281.2366 | 32.03% | 95% | 0% | -154.4622 | 1033.3366 | -2750 | -200 | -1916.6634 | 47.92% | 17.09% | 95% | 0% | 2112 | -135
[5 empty] | 2019-12-10 | 3 | 8233.5 | 1941 | -140 | 0 | 0 | 2081 | 1139.2415 | 1139.2415 | 1139.2415 | 301.2366 | 780 | 200 | 1281.2366 | 32.03% | 95% | 0% | -160.1831 | 979.0585 | -2750 | -200 | -1970.9415 | 49.27% | 17.09% | 95% | 0% | 2081 | -140
[5 empty] | 2019-12-10 | 4 | 8234 | 1872 | -145 | 0 | 0 | 2017 | 1038.9942 | 1038.9942 | 1038.9942 | 299.6702 | 780 | 200 | 1279.6702 | 31.99% | 95% | 0% | -165.9039 | 873.0903 | -2750 | -200 | -2076.9097 | 51.92% | 17.07% | 95% | 0% | 2017 | -145
[5 empty] | 2019-12-10 | 5 | 8234.5 | 1812 | -151 | 1 | 0 | 1963 | 954.4106 | 954.4106 | 954.4106 | 299.6702 | 780 | 200 | 1279.6702 | 31.99% | 95% | 0% | -172.7689 | 781.6417 | -3550 | -400 | -3168.3583 | 79.21% | 17.06% | 95% | 0% | 1963 | -151
[5 empty] | 2019-12-10 | 6 | 8235 | 1772 | -158 | 1 | 0 | 1930 | 902.7205 | 902.7205 | 902.7205 | 299.6702 | 780 | 200 | 1279.6702 | 31.99% | 95% | 0% | -180.778 | 721.9425 | -3550 | -400 | -3228.0575 | 80.7% | 17.06% | 95% | 0% | 1930 | -158
[5 empty] | 2019-12-10 | 7 | 8235.5 | 1709 | -167 | 1 | 0 | 1876 | 818.1369 | 818.1369 | 818.1369 | 299.6702 | 780 | 200 | 1279.6702 | 31.99% | 95% | 0% | -191.0755 | 627.0613 | -3550 | -400 | -3322.9387 | 83.07% | 17.05% | 95% | 0% | 1876 | -167
[5 empty] | 2019-12-10 | 8 | 8236 | 1661 | -175 | 1 | 0 | 1836 | 755.4823 | 755.4823 | 755.4823 | 299.6702 | 780 | 200 | 1279.6702 | 31.99% | 95% | 0% | -200.2288 | 555.2534 | -3550 | -400 | -3394.7466 | 84.87% | 17.05% | 95% | 0% | 1836 | -175
[5 empty] | 2019-12-10 | 9 | 8236.5 | 1639 | -183 | 1 | 0 | 1822 | 733.5532 | 733.5532 | 733.5532 | 299.6702 | 780 | 200 | 1279.6702 | 31.99% | 95% | 0% | -209.3822 | 524.171 | -3550 | -400 | -3425.829 | 85.65% | 17.04% | 95% | 0% | 1822 | -183
[5 empty] | 2019-12-10 | 10 | 8237 | 1628 | -191 | 1 | 0 | 1819 | 728.8541 | 728.8541 | 728.8541 | 299.6702 | 780 | 200 | 1279.6702 | 31.99% | 95% | 0% | -218.5355 | 510.3186 | -3550 | -400 | -3439.6814 | 85.99% | 17.02% | 95% | 0% | 1819 | -191
[5 empty] | 2019-12-10 | 11 | 8237.5 | 1680 | -193 | 1 | 0 | 1873 | 813.4378 | 813.4378 | 813.4378 | 298.1039 | 780 | 200 | 1278.1039 | 31.95% | 95% | 0% | -220.8238 | 592.614 | -3550 | -400 | -3357.386 | 83.93% | 16.99% | 95% | 0% | 1873 | -193
[5 empty] | 2019-12-10 | 12 | 8238 | 1783 | -194 | 1 | 0 | 1977 | 976.3397 | 976.3397 | 976.3397 | 298.1039 | 780 | 200 | 1278.1039 | 31.95% | 95% | 0% | -221.968 | 754.3717 | -3550 | -400 | -3195.6283 | 79.89% | 16.94% | 95% | 0% | 1977 | -194
[5 empty] | 2019-12-10 | 13 | 8238.5 | 2032 | -197 | 1 | 0 | 2229 | 1371.0635 | 1371.0635 | 1371.0635 | 298.1039 | 780 | 200 | 1278.1039 | 31.95% | 95% | 0% | -225.4005 | 1145.663 | -3550 | -400 | -2804.337 | 70.11% | 16.93% | 95% | 0% | 2229 | -197
[5 empty] | 2019-12-10 | 14 | 8239 | 2271 | -200 | 1 | 0 | 2471 | 1750.1237 | 1750.1237 | 1750.1237 | 298.1039 | 780 | 200 | 1278.1039 | 31.95% | 95% | 0% | -228.833 | 1521.2907 | -3550 | -400 | -2428.7093 | 60.72% | 16.91% | 95% | 0% | 2471 | -200
[5 empty] | 2019-12-10 | 15 | 8239.5 | 2523 | -206 | 1 | 0 | 2729 | 2154.2457 | 2154.2457 | 2154.2457 | 298.1039 | 780 | 200 | 1278.1039 | 31.95% | 95% | 0% | -235.6979 | 1918.5477 | -3550 | -400 | -2031.4523 | 50.79% | 16.91% | 95% | 0% | 2729 | -206
[5 empty] | 2019-12-10 | 16 | 8240 | 2659 | -213 | 1 | 0 | 2872 | 2378.2358 | 2378.2358 | 2378.2358 | 296.5375 | 780 | 200 | 1276.5375 | 31.91% | 95% | 0% | -243.7071 | 2134.5287 | -3550 | -400 | -1815.4713 | 45.39% | 16.9% | 95% | 0% | 2872 | -213
[5 empty] | 2019-12-10 | 17 | 8240.5 | 2753 | -220 | 1 | 0 | 2973 | 2536.4386 | 2536.4386 | 2536.4386 | 296.5375 | 780 | 200 | 1276.5375 | 31.91% | 95% | 0% | -251.7162 | 2284.7223 | -3550 | -400 | -1665.2777 | 41.63% | 16.89% | 95% | 0% | 2973 | -220
[5 empty] | 2019-12-10 | 18 | 8241 | 2740 | -229 | 1 | 0 | 2969 | 2530.1731 | 2530.1731 | 2530.1731 | 296.5375 | 780 | 200 | 1276.5375 | 31.91% | 95% | 0% | -262.0137 | 2268.1594 | -3550 | -400 | -1681.8406 | 42.05% | 16.89% | 95% | 0% | 2969 | -229
[5 empty] | 2019-12-10 | 19 | 8241.5 | 2793 | -241 | 1 | 0 | 3034 | 2631.9868 | 2631.9868 | 2631.9868 | 296.5375 | 780 | 200 | 1276.5375 | 31.91% | 95% | 0% | -275.7437 | 2356.2431 | -3550 | -400 | -1593.7569 | 39.84% | 16.87% | 95% | 0% | 3034 | -241
[5 empty] | 2019-12-10 | 20 | 8242 | 2789 | -255 | 1 | 0 | 3044 | 2647.6505 | 2647.6505 | 2647.6505 | 296.5375 | 780 | 200 | 1276.5375 | 31.91% | 95% | 0% | -291.762 | 2355.8884 | -3550 | -400 | -1594.1116 | 39.85% | 16.86% | 95% | 0% | 3044 | -255
[5 empty] | 2019-12-10 | 21 | 8242.5 | 2759 | -264 | 1 | 0 | 3023 | 2614.7568 | 2614.7568 | 2614.7568 | 296.5375 | 780 | 200 | 1276.5375 | 31.91% | 95% | 0% | -302.0595 | 2312.6973 | -3550 | -400 | -1637.3027 | 40.93% | 16.84% | 95% | 0% | 3023 | -264
[5 empty] | 2019-12-10 | 22 | 8243 | 2772 | -272 | 1 | 0 | 3044 | 2647.6505 | 2647.6505 | 2647.6505 | 294.9711 | 780 | 200 | 1274.9711 | 31.87% | 95% | 0% | -311.2128 | 2336.4376 | -3550 | -400 | -1613.5624 | 40.34% | 16.81% | 95% | 0% | 3044 | -272
[5 empty] | 2019-12-10 | 23 | 8243.5 | 2821 | -272 | 1 | 0 | 3093 | 2724.4023 | 2724.4023 | 2724.4023 | 294.9711 | 780 | 200 | 1274.9711 | 31.87% | 95% | 0% | -311.2128 | 2413.1895 | -3550 | -400 | -1536.8105 | 38.42% | 16.8% | 95% | 0% | 3093 | -272
[5 empty] | 2019-12-10 | 24 | 8244 | 2807 | -270 | 1 | 0 | 3077 | 2699.3405 | 2699.3405 | 2699.3405 | 294.9711 | 780 | 200 | 1274.9711 | 31.87% | 95% | 0% | -308.9245 | 2390.416 | -3550 | -400 | -1559.584 | 38.99% | 16.8% | 95% | 0% | 3077 | -270
[5 empty] | 2019-12-10 | 25 | 8244.5 | 2805 | -271 | 1 | 0 | 3076 | 2697.7741 | 2697.7741 | 2697.7741 | 294.9711 | 780 | 200 | 1274.9711 | 31.87% | 95% | 0% | -310.0686 | 2387.7055 | -3550 | -400 | -1562.2945 | 39.06% | 16.79% | 95% | 0% | 3076 | -271
[5 empty] | 2019-12-10 | 26 | 8245 | 2795 | -271 | 1 | 0 | 3066 | 2682.1105 | 2682.1105 | 2682.1105 | 294.9711 | 780 | 200 | 1274.9711 | 31.87% | 95% | 0% | -310.0686 | 2372.0418 | -3550 | -400 | -1577.9582 | 39.45% | 16.79% | 95% | 0% | 3066 | -271
[5 empty] | 2019-12-10 | 27 | 8245.5 | 2788 | -272 | 1 | 0 | 3060 | 2672.7123 | 2672.7123 | 2672.7123 | 294.9711 | 780 | 200 | 1274.9711 | 31.87% | 95% | 0% | -311.2128 | 2361.4995 | -3550 | -400 | -1588.5005 | 39.71% | 16.74% | 95% | 0% | 3060 | -272
[5 empty] | 2019-12-10 | 28 | 8246 | 2790 | -271 | 1 | 0 | 3061 | 2674.2786 | 2674.2786 | 2674.2786 | 294.9711 | 780 | 200 | 1274.9711 | 31.87% | 95% | 0% | -310.0686 | 2364.21 | -3550 | -400 | -1585.79 | 39.64% | 16.74% | 95% | 0% | 3061 | -271
[5 empty] | 2019-12-10 | 29 | 8246.5 | 2792 | -267 | 1 | 0 | 3059 | 2671.1459 | 2671.1459 | 2671.1459 | 294.9711 | 780 | 200 | 1274.9711 | 31.87% | 95% | 0% | -305.492 | 2365.6539 | -3550 | -400 | -1584.3461 | 39.61% | 16.73% | 95% | 0% | 3059 | -267
[5 empty] | 2019-12-10 | 30 | 8247 | 2780 | -264 | 1 | 0 | 3044 | 2647.6505 | 2647.6505 | 2647.6505 | 294.9711 | 780 | 200 | 1274.9711 | 31.87% | 95% | 0% | -302.0595 | 2345.591 | -3550 | -400 | -1604.409 | 40.11% | 16.73% | 95% | 0% | 3044 | -264
[5 empty] | 2019-12-10 | 31 | 8247.5 | 2786 | -261 | 0 | 0 | 3047 | 2652.3495 | 2652.3495 | 2652.3495 | 293.4048 | 780 | 200 | 1273.4048 | 31.84% | 95% | 0% | -298.627 | 2353.7225 | -2750 | -200 | -596.2775 | 14.91% | 16.73% | 95% | 0% | 3047 | -261
[5 empty] | 2019-12-10 | 32 | 8248 | 2867 | -259 | 0 | 0 | 3126 | 2776.0923 | 2776.0923 | 2776.0923 | 293.4048 | 780 | 200 | 1273.4048 | 31.84% | 95% | 0% | -296.3387 | 2479.7537 | -2750 | -200 | -470.2463 | 11.76% | 16.7% | 95% | 0% | 3126 | -259
[5 empty] | 2019-12-10 | 33 | 8248.5 | 3002 | -262 | 0 | 0 | 3264 | 2992.2506 | 2992.2506 | 2992.2506 | 293.4048 | 780 | 200 | 1273.4048 | 31.84% | 95% | 0% | -299.7712 | 2692.4795 | -2750 | -200 | -257.5205 | 6.438% | 16.68% | 95% | 0% | 3264 | -262
[5 empty] | 2019-12-10 | 34 | 8249 | 3038 | -264 | 0 | 0 | 3302 | 3051.7725 | 3051.7725 | 3051.7725 | 293.4048 | 780 | 200 | 1273.4048 | 31.84% | 95% | 0% | -302.0595 | 2749.713 | -2750 | -200 | -200.287 | 5.007% | 16.65% | 95% | 0% | 3302 | -264
[5 empty] | 2019-12-10 | 35 | 8249.5 | 3064 | -258 | 0 | 0 | 3322 | 3083.0998 | 3083.0998 | 3083.0998 | 293.4048 | 780 | 200 | 1273.4048 | 31.84% | 95% | 0% | -295.1945 | 2787.9052 | -2750 | -200 | -162.0948 | 4.052% | 16.63% | 95% | 0% | 3322 | -258
[5 empty] | 2019-12-10 | 36 | 8250 | 3046 | -251 | 0 | 0 | 3297 | 3043.9406 | 3043.9406 | 3043.9406 | 291.8384 | 780 | 200 | 1271.8384 | 31.8% | 95% | 0% | -287.1854 | 2756.7553 | -2750 | -200 | -193.2447 | 4.831% | 16.61% | 95% | 0% | 3297 | -251
[5 empty] | 2019-12-10 | 37 | 8250.5 | 3000 | -245 | 0 | 0 | 3245 | 2962.4897 | 2962.4897 | 2962.4897 | 291.8384 | 780 | 200 | 1271.8384 | 31.8% | 95% | 0% | -280.3204 | 2682.1693 | -2750 | -200 | -267.8307 | 6.696% | 16.6% | 95% | 0% | 3245 | -245
[5 empty] | 2019-12-10 | 38 | 8251 | 2965 | -239 | 0 | 0 | 3204 | 2898.2688 | 2898.2688 | 2898.2688 | 291.8384 | 780 | 200 | 1271.8384 | 31.8% | 95% | 0% | -273.4554 | 2624.8134 | -2750 | -200 | -325.1866 | 8.13% | 16.59% | 95% | 0% | 3204 | -239
[5 empty] | 2019-12-10 | 39 | 8251.5 | 2920 | -232 | 0 | 0 | 3152 | 2816.8178 | 2816.8178 | 2816.8178 | 291.8384 | 780 | 200 | 1271.8384 | 31.8% | 95% | 0% | -265.4462 | 2551.3716 | -2750 | -200 | -398.6284 | 9.966% | 16.58% | 95% | 0% | 3152 | -232
[5 empty] | 2019-12-10 | 40 | 8252 | 2848 | -224 | 0 | 0 | 3072 | 2691.5087 | 2691.5087 | 2691.5087 | 291.8384 | 780 | 200 | 1271.8384 | 31.8% | 95% | 0% | -256.2929 | 2435.2158 | -2750 | -200 | -514.7842 | 12.87% | 16.53% | 95% | 0% | 3072 | -224
[5 empty] | 2019-12-10 | 41 | 8252.5 | 2748 | -219 | 0 | 0 | 2967 | 2527.0404 | 2527.0404 | 2527.0404 | 291.8384 | 780 | 200 | 1271.8384 | 31.8% | 95% | 0% | -250.5721 | 2276.4683 | -2750 | -200 | -673.5317 | 16.84% | 16.51% | 95% | 0% | 2967 | -219
[5 empty] | 2019-12-10 | 42 | 8253 | 2636 | -213 | 0 | 0 | 2849 | 2342.2094 | 2342.2094 | 2342.2094 | 291.8384 | 780 | 200 | 1271.8384 | 31.8% | 95% | 0% | -243.7071 | 2098.5023 | -2750 | -200 | -851.4977 | 21.29% | 16.49% | 95% | 0% | 2849 | -213
[5 empty] | 2019-12-10 | 43 | 8253.5 | 2498 | -211 | 0 | 0 | 2709 | 2122.9184 | 2122.9184 | 2122.9184 | 291.8384 | 780 | 200 | 1271.8384 | 31.8% | 95% | 0% | -241.4188 | 1881.4996 | -2750 | -200 | -1068.5004 | 26.71% | 16.43% | 95% | 0% | 2709 | -211
[5 empty] | 2019-12-10 | 44 | 8254 | 2333 | -209 | 0 | 0 | 2542 | 1861.3355 | 1861.3355 | 1861.3355 | 291.8384 | 780 | 200 | 1271.8384 | 31.8% | 95% | 0% | -239.1304 | 1622.2051 | -2750 | -200 | -1327.7949 | 33.19% | 16.42% | 95% | 0% | 2542 | -209
[5 empty] | 2019-12-10 | 45 | 8254.5 | 2169 | -204 | 0 | 0 | 2373 | 1596.62 | 1596.62 | 1596.62 | 290.2721 | 780 | 200 | 1270.2721 | 31.76% | 95% | 0% | -233.4096 | 1363.2103 | -2750 | -200 | -1586.7897 | 39.67% | 16.41% | 95% | 0% | 2373 | -204
[5 empty] | 2019-12-10 | 46 | 8255 | 2036 | -199 | 0 | 0 | 2235 | 1380.4617 | 1380.4617 | 1380.4617 | 290.2721 | 780 | 200 | 1270.2721 | 31.76% | 95% | 0% | -227.6888 | 1152.7729 | -2750 | -200 | -1797.2271 | 44.93% | 16.37% | 95% | 0% | 2235 | -199
[5 empty] | 2019-12-10 | 47 | 8255.5 | 1879 | -196 | 0 | 0 | 2075 | 1129.8434 | 1129.8434 | 1129.8434 | 290.2721 | 780 | 200 | 1270.2721 | 31.76% | 95% | 0% | -224.2563 | 905.5871 | -2750 | -200 | -2044.4129 | 51.11% | 16.36% | 95% | 0% | 2075 | -196
[5 empty] | 2019-12-10 | 48 | 8256 | 1795 | -193 | 0 | 0 | 1988 | 993.5697 | 993.5697 | 993.5697 | 290.2721 | 780 | 200 | 1270.2721 | 31.76% | 95% | 0% | -220.8238 | 772.7459 | -2750 | -200 | -2177.2541 | 54.43% | 16.35% | 95% | 0% | 1988 | -193
[5 empty] | 2019-12-11 | 1 | 8256.5 | 1766 | -189 | 0 | 0 | 1955 | 941.8796 | 941.8796 | 941.8796 | 290.2721 | 780 | 200 | 1270.2721 | 31.76% | 95% | 0% | -216.2471 | 725.6325 | -2750 | -200 | -2224.3675 | 55.61% | 16.35% | 95% | 0% | 1955 | -189
[5 empty] | 2019-12-11 | 2 | 8257 | 1811 | -184 | 0 | 0 | 1995 | 1004.5342 | 1004.5342 | 1004.5342 | 290.2721 | 780 | 200 | 1270.2721 | 31.76% | 95% | 0% | -210.5263 | 794.0079 | -2750 | -200 | -2155.9921 | 53.9% | 16.34% | 95% | 0% | 1995 | -184
[5 empty] | 2019-12-11 | 3 | 8257.5 | 1802 | -180 | 0 | 0 | 1982 | 984.1715 | 984.1715 | 984.1715 | 290.2721 | 780 | 200 | 1270.2721 | 31.76% | 95% | 0% | -205.9497 | 778.2218 | -2750 | -200 | -2171.7782 | 54.29% | 16.33% | 95% | 0% | 1982 | -180
[5 empty] | 2019-12-11 | 4 | 8258 | 1769 | -175 | 0 | 0 | 1944 | 924.6496 | 924.6496 | 924.6496 | 290.2721 | 780 | 200 | 1270.2721 | 31.76% | 95% | 0% | -200.2288 | 724.4208 | -2750 | -200 | -2225.5792 | 55.64% | 16.33% | 95% | 0% | 1944 | -175
[5 empty] | 2019-12-11 | 5 | 8258.5 | 1738 | -175 | 0 | 0 | 1913 | 876.0923 | 876.0923 | 876.0923 | 290.2721 | 780 | 200 | 1270.2721 | 31.76% | 95% | 0% | -200.2288 | 675.8635 | -2750 | -200 | -2274.1365 | 56.85% | 16.31% | 95% | 0% | 1913 | -175
[5 empty] | 2019-12-11 | 6 | 8259 | 1726 | -174 | 0 | 0 | 1900 | 855.7296 | 855.7296 | 855.7296 | 290.2721 | 780 | 200 | 1270.2721 | 31.76% | 95% | 0% | -199.0847 | 656.6449 | -2750 | -200 | -2293.3551 | 57.33% | 16.31% | 95% | 0% | 1900 | -174
[5 empty] | 2019-12-11 | 7 | 8259.5 | 1705 | -173 | 0 | 0 | 1878 | 821.2696 | 821.2696 | 821.2696 | 290.2721 | 780 | 200 | 1270.2721 | 31.76% | 95% | 0% | -197.9405 | 623.3291 | -2750 | -200 | -2326.6709 | 58.17% | 16.3% | 95% | 0% | 1878 | -173
[5 empty] | 2019-12-11 | 8 | 8260 | 1671 | -171 | 0 | 0 | 1842 | 764.8805 | 764.8805 | 764.8805 | 290.2721 | 780 | 200 | 1270.2721 | 31.76% | 95% | 0% | -195.6522 | 569.2283 | -2750 | -200 | -2380.7717 | 59.52% | 16.3% | 95% | 0% | 1842 | -171
[5 empty] | 2019-12-11 | 9 | 8260.5 | 1662 | -172 | 0 | 0 | 1834 | 752.3495 | 752.3495 | 752.3495 | 288.7057 | 780 | 200 | 1268.7057 | 31.72% | 95% | 0% | -196.7963 | 555.5532 | -2750 | -200 | -2394.4468 | 59.86% | 16.29% | 95% | 0% | 1834 | -172
[5 empty] | 2019-12-11 | 10 | 8261 | 1691 | -173 | 0 | 0 | 1864 | 799.3405 | 799.3405 | 799.3405 | 288.7057 | 780 | 200 | 1268.7057 | 31.72% | 95% | 0% | -197.9405 | 601.4 | -2750 | -200 | -2348.6 | 58.72% | 16.29% | 95% | 0% | 1864 | -173
[5 empty] | 2019-12-11 | 11 | 8261.5 | 1780 | -173 | 0 | 0 | 1953 | 938.7469 | 938.7469 | 938.7469 | 288.7057 | 780 | 200 | 1268.7057 | 31.72% | 95% | 0% | -197.9405 | 740.8064 | -2750 | -200 | -2209.1936 | 55.23% | 16.28% | 95% | 0% | 1953 | -173
[5 empty] | 2019-12-11 | 12 | 8262 | 1900 | -173 | 0 | 0 | 2073 | 1126.7106 | 1126.7106 | 1126.7106 | 287.1393 | 780 | 200 | 1267.1393 | 31.68% | 95% | 0% | -197.9405 | 928.7701 | -2750 | -200 | -2021.2299 | 50.53% | 16.27% | 95% | 0% | 2073 | -173
[5 empty] | 2019-12-11 | 13 | 8262.5 | 2150 | -172 | 0 | 0 | 2322 | 1516.7354 | 1516.7354 | 1516.7354 | 287.1393 | 780 | 200 | 1267.1393 | 31.68% | 95% | 0% | -196.7963 | 1319.939 | -2750 | -200 | -1630.061 | 40.75% | 16.24% | 95% | 0% | 2322 | -172
[5 empty] | 2019-12-11 | 14 | 8263 | 2397 | -171 | 0 | 0 | 2568 | 1902.061 | 1902.061 | 1902.061 | 287.1393 | 780 | 200 | 1267.1393 | 31.68% | 95% | 0% | -195.6522 | 1706.4088 | -2750 | -200 | -1243.5912 | 31.09% | 16.24% | 95% | 0% | 2568 | -171
[5 empty] | 2019-12-11 | 15 | 8263.5 | 2662 | -172 | 0 | 0 | 2834 | 2318.7139 | 2318.7139 | 2318.7139 | 287.1393 | 780 | 200 | 1267.1393 | 31.68% | 95% | 0% | -196.7963 | 2121.9176 | -2750 | -200 | -828.0824 | 20.7% | 16.24% | 95% | 0% | 2834 | -172
[5 empty] | 2019-12-11 | 16 | 8264 | 2815 | -172 | 1 | 0 | 2987 | 2558.3677 | 2558.3677 | 2558.3677 | 287.1393 | 780 | 200 | 1267.1393 | 31.68% | 95% | 0% | -196.7963 | 2361.5713 | -3550 | -400 | -1588.4287 | 39.71% | 16.23% | 95% | 0% | 2987 | -172
[5 empty] | 2019-12-11 | 17 | 8264.5 | 2870 | -177 | 1 | 0 | 3047 | 2652.3495 | 2652.3495 | 2652.3495 | 287.1393 | 780 | 200 | 1267.1393 | 31.68% | 95% | 0% | -202.5172 | 2449.8324 | -3550 | -400 | -1500.1676 | 37.5% | 16.18% | 95% | 0% | 3047 | -177
[5 empty] | 2019-12-11 | 18 | 8265 | 2833 | -205 | 1 | 0 | 3038 | 2638.2523 | 2638.2523 | 2638.2523 | 287.1393 | 780 | 200 | 1267.1393 | 31.68% | 95% | 0% | -234.5538 | 2403.6985 | -3550 | -400 | -1546.3015 | 38.66% | 16.17% | 95% | 0% | 3038 | -205
[5 empty] | 2019-12-11 | 19 | 8265.5 | 2823 | -239 | 1 | 0 | 3062 | 2675.845 | 2675.845 | 2675.845 | 287.1393 | 780 | 200 | 1267.1393 | 31.68% | 95% | 0% | -273.4554 | 2402.3896 | -3550 | -400 | -1547.6104 | 38.69% | 16.13% | 95% | 0% | 3062 | -239
[5 empty] | 2019-12-11 | 20 | 8266 | 2754 | -283 | 1 | 0 | 3037 | 2636.6859 | 2636.6859 | 2636.6859 | 287.1393 | 780 | 200 | 1267.1393 | 31.68% | 95% | 0% | -323.7986 | 2312.8873 | -3550 | -400 | -1637.1127 | 40.93% | 16.13% | 95% | 0% | 3037 | -283
[5 empty] | 2019-12-11 | 21 | 8266.5 | 2676 | -344 | 1 | 0 | 3020 | 2610.0577 | 2610.0577 | 2610.0577 | 287.1393 | 780 | 200 | 1267.1393 | 31.68% | 95% | 0% | -393.5927 | 2216.465 | -3550 | -400 | -1733.535 | 43.34% | 16.05% | 95% | 0% | 3020 | -344
[5 empty] | 2019-12-11 | 22 | 8267 | 2646 | -368 | 1 | 0 | 3014 | 2600.6595 | 2600.6595 | 2600.6595 | 287.1393 | 780 | 200 | 1267.1393 | 31.68% | 95% | 0% | -421.0526 | 2179.6069 | -3550 | -400 | -1770.3931 | 44.26% | 16.04% | 95% | 0% | 3014 | -368
[5 empty] | 2019-12-11 | 23 | 8267.5 | 2627 | -380 | 1 | 0 | 3007 | 2589.695 | 2589.695 | 2589.695 | 285.573 | 780 | 200 | 1265.573 | 31.64% | 95% | 0% | -434.7826 | 2154.9124 | -3550 | -400 | -1795.0876 | 44.88% | 16.01% | 95% | 0% | 3007 | -380
[5 empty] | 2019-12-11 | 24 | 8268 | 2643 | -373 | 1 | 0 | 3016 | 2603.7923 | 2603.7923 | 2603.7923 | 285.573 | 780 | 200 | 1265.573 | 31.64% | 95% | 0% | -426.7735 | 2177.0188 | -3550 | -400 | -1772.9812 | 44.32% | 16.01% | 95% | 0% | 3016 | -373
[5 empty] | 2019-12-11 | 25 | 8268.5 | 2667 | -343 | 1 | 0 | 3010 | 2594.3941 | 2594.3941 | 2594.3941 | 285.573 | 780 | 200 | 1265.573 | 31.64% | 95% | 0% | -392.4485 | 2201.9456 | -3550 | -400 | -1748.0544 | 43.7% | 15.99% | 95% | 0% | 3010 | -343
[5 empty] | 2019-12-11 | 26 | 8269 | 2694 | -324 | 1 | 0 | 3018 | 2606.925 | 2606.925 | 2606.925 | 285.573 | 780 | 200 | 1265.573 | 31.64% | 95% | 0% | -370.7094 | 2236.2156 | -3550 | -400 | -1713.7844 | 42.84% | 15.97% | 95% | 0% | 3018 | -324
[5 empty] | 2019-12-11 | 27 | 8269.5 | 2750 | -296 | 1 | 0 | 3046 | 2650.7832 | 2650.7832 | 2650.7832 | 285.573 | 780 | 200 | 1265.573 | 31.64% | 95% | 0% | -338.6728 | 2312.1104 | -3550 | -400 | -1637.8896 | 40.95% | 15.96% | 95% | 0% | 3046 | -296
[5 empty] | 2019-12-11 | 28 | 8270 | 2810 | -240 | 1 | 0 | 3050 | 2657.0486 | 2657.0486 | 2657.0486 | 285.573 | 780 | 200 | 1265.573 | 31.64% | 95% | 0% | -274.5995 | 2382.4491 | -3550 | -400 | -1567.5509 | 39.19% | 15.93% | 95% | 0% | 3050 | -240
[5 empty] | 2019-12-11 | 29 | 8270.5 | 2867 | -220 | 1 | 0 | 3087 | 2715.0041 | 2715.0041 | 2715.0041 | 284.0066 | 780 | 200 | 1264.0066 | 31.6% | 95% | 0% | -251.7162 | 2463.2879 | -3550 | -400 | -1486.7121 | 37.17% | 15.89% | 95% | 0% | 3087 | -220
[5 empty] | 2019-12-11 | 30 | 8271 | 2882 | -194 | 1 | 0 | 3076 | 2697.7741 | 2697.7741 | 2697.7741 | 284.0066 | 780 | 200 | 1264.0066 | 31.6% | 95% | 0% | -221.968 | 2475.8062 | -3550 | -400 | -1474.1938 | 36.85% | 15.88% | 95% | 0% | 3076 | -194
[5 empty] | 2019-12-11 | 31 | 8271.5 | 2940 | -170 | 1 | 0 | 3110 | 2751.0305 | 2751.0305 | 2751.0305 | 284.0066 | 780 | 200 | 1264.0066 | 31.6% | 95% | 0% | -194.508 | 2556.5225 | -3550 | -400 | -1393.4775 | 34.84% | 15.86% | 95% | 0% | 3110 | -170
[5 empty] | 2019-12-11 | 32 | 8272 | 3053 | -155 | 1 | 0 | 3208 | 2904.5342 | 2904.5342 | 2904.5342 | 284.0066 | 780 | 200 | 1264.0066 | 31.6% | 95% | 0% | -177.3455 | 2727.1887 | -3550 | -400 | -1222.8113 | 30.57% | 15.86% | 95% | 0% | 3208 | -155
[5 empty] | 2019-12-11 | 33 | 8272.5 | 3204 | -153 | 1 | 0 | 3357 | 3137.9225 | 3137.9225 | 3137.9225 | 282.4402 | 780 | 200 | 1262.4402 | 31.56% | 95% | 0% | -175.0572 | 2962.8653 | -3550 | -400 | -987.1347 | 24.68% | 15.81% | 95% | 0% | 3357 | -153
[5 empty] | 2019-12-11 | 34 | 8273 | 3267 | -152 | 1 | 0 | 3419 | 3235.0371 | 3235.0371 | 3235.0371 | 282.4402 | 780 | 200 | 1262.4402 | 31.56% | 95% | 0% | -173.913 | 3061.1241 | -3550 | -400 | -888.8759 | 22.22% | 15.77% | 95% | 0% | 3419 | -152
[5 empty] | 2019-12-11 | 35 | 8273.5 | 3301 | -150 | 0 | 0 | 3451 | 3285.1608 | 3285.1608 | 3285.1608 | 282.4402 | 780 | 200 | 1262.4402 | 31.56% | 95% | 0% | -171.6247 | 3113.536 | -2750 | -200 | 163.536 | -4.088% | 15.75% | 95% | 0% | 3451 | -150
[5 empty] | 2019-12-11 | 36 | 8274 | 3271 | -148 | 0 | 0 | 3419 | 3235.0371 | 3235.0371 | 3235.0371 | 282.4402 | 780 | 200 | 1262.4402 | 31.56% | 95% | 0% | -169.3364 | 3065.7007 | -2750 | -200 | 115.7007 | -2.893% | 15.75% | 95% | 0% | 3419 | -148
[5 empty] | 2019-12-11 | 37 | 8274.5 | 3269 | -147 | 0 | 0 | 3416 | 3230.338 | 3230.338 | 3230.338 | 282.4402 | 780 | 200 | 1262.4402 | 31.56% | 95% | 0% | -168.1922 | 3062.1458 | -2750 | -200 | 112.1458 | -2.804% | 15.7% | 95% | 0% | 3416 | -147
[5 empty] | 2019-12-11 | 38 | 8275 | 3243 | -147 | 0 | 0 | 3390 | 3189.6125 | 3189.6125 | 3189.6125 | 282.4402 | 780 | 200 | 1262.4402 | 31.56% | 95% | 0% | -168.1922 | 3021.4203 | -2750 | -200 | 71.4203 | -1.786% | 15.68% | 95% | 0% | 3390 | -147
[5 empty] | 2019-12-11 | 39 | 8275.5 | 3218 | -147 | 0 | 0 | 3365 | 3150.4534 | 3150.4534 | 3150.4534 | 282.4402 | 780 | 200 | 1262.4402 | 31.56% | 95% | 0% | -168.1922 | 2982.2612 | -2750 | -200 | 32.2612 | -0.8065% | 15.67% | 95% | 0% | 3365 | -147
[5 empty] | 2019-12-11 | 40 | 8276 | 3132 | -147 | 0 | 0 | 3279 | 3015.7461 | 3015.7461 | 3015.7461 | 282.4402 | 780 | 200 | 1262.4402 | 31.56% | 95% | 0% | -168.1922 | 2847.5539 | -2750 | -200 | -102.4461 | 2.561% | 15.66% | 95% | 0% | 3279 | -147
[5 empty] | 2019-12-11 | 41 | 8276.5 | 3040 | -147 | 0 | 0 | 3187 | 2871.6406 | 2871.6406 | 2871.6406 | 282.4402 | 780 | 200 | 1262.4402 | 31.56% | 95% | 0% | -168.1922 | 2703.4483 | -2750 | -200 | -246.5517 | 6.164% | 15.65% | 95% | 0% | 3187 | -147
[5 empty] | 2019-12-11 | 42 | 8277 | 2921 | -147 | 0 | 0 | 3068 | 2685.2432 | 2685.2432 | 2685.2432 | 282.4402 | 780 | 200 | 1262.4402 | 31.56% | 95% | 0% | -168.1922 | 2517.051 | -2750 | -200 | -432.949 | 10.82% | 15.65% | 95% | 0% | 3068 | -147
[5 empty] | 2019-12-11 | 43 | 8277.5 | 2786 | -145 | 0 | 0 | 2931 | 2470.6513 | 2470.6513 | 2470.6513 | 282.4402 | 780 | 200 | 1262.4402 | 31.56% | 95% | 0% | -165.9039 | 2304.7474 | -2750 | -200 | -645.2526 | 16.13% | 15.63% | 95% | 0% | 2931 | -145
[5 empty] | 2019-12-11 | 44 | 8278 | 2637 | -144 | 0 | 0 | 2781 | 2235.6966 | 2235.6966 | 2235.6966 | 282.4402 | 780 | 200 | 1262.4402 | 31.56% | 95% | 0% | -164.7597 | 2070.9369 | -2750 | -200 | -879.0631 | 21.98% | 15.62% | 95% | 0% | 2781 | -144
[5 empty] | 2019-12-11 | 45 | 8278.5 | 2456 | -142 | 0 | 0 | 2598 | 1949.0519 | 1949.0519 | 1949.0519 | 280.8739 | 780 | 200 | 1260.8739 | 31.52% | 95% | 0% | -162.4714 | 1786.5805 | -2750 | -200 | -1163.4195 | 29.09% | 15.61% | 95% | 0% | 2598 | -142
[5 empty] | 2019-12-11 | 46 | 8279 | 2310 | -140 | 0 | 0 | 2450 | 1717.23 | 1717.23 | 1717.23 | 280.8739 | 780 | 200 | 1260.8739 | 31.52% | 95% | 0% | -160.1831 | 1557.0469 | -2750 | -200 | -1392.9531 | 34.82% | 15.6% | 95% | 0% | 2450 | -140
[5 empty] | 2019-12-11 | 47 | 8279.5 | 2160 | -136 | 0 | 0 | 2296 | 1476.0099 | 1476.0099 | 1476.0099 | 280.8739 | 780 | 200 | 1260.8739 | 31.52% | 95% | 0% | -155.6064 | 1320.4035 | -2750 | -200 | -1629.5965 | 40.74% | 15.6% | 95% | 0% | 2296 | -136
[5 empty] | 2019-12-11 | 48 | 8280 | 2037 | -132 | 0 | 0 | 2169 | 1277.0816 | 1277.0816 | 1277.0816 | 280.8739 | 780 | 200 | 1260.8739 | 31.52% | 95% | 0% | -151.0297 | 1126.0519 | -2750 | -200 | -1823.9481 | 45.6% | 15.59% | 95% | 0% | 2169 | -132
[5 empty] | 2019-12-12 | 1 | 8280.5 | 2001 | -131 | 0 | 0 | 2132 | 1219.1261 | 1219.1261 | 1219.1261 | 280.8739 | 780 | 200 | 1260.8739 | 31.52% | 95% | 0% | -149.8856 | 1069.2406 | -2750 | -200 | -1880.7594 | 47.02% | 15.55% | 95% | 0% | 2132 | -131
[5 empty] | 2019-12-12 | 2 | 8281 | 2045 | -131 | 0 | 0 | 2176 | 1288.0462 | 1288.0462 | 1288.0462 | 280.8739 | 780 | 200 | 1260.8739 | 31.52% | 95% | 0% | -149.8856 | 1138.1606 | -2750 | -200 | -1811.8394 | 45.3% | 15.51% | 95% | 0% | 2176 | -131
[5 empty] | 2019-12-12 | 3 | 8281.5 | 2016 | -130 | 0 | 0 | 2146 | 1241.0552 | 1241.0552 | 1241.0552 | 280.8739 | 780 | 200 | 1260.8739 | 31.52% | 95% | 0% | -148.7414 | 1092.3138 | -2750 | -200 | -1857.6862 | 46.44% | 15.5% | 95% | 0% | 2146 | -130
[5 empty] | 2019-12-12 | 4 | 8282 | 1975 | -129 | 0 | 0 | 2104 | 1175.2679 | 1175.2679 | 1175.2679 | 280.8739 | 780 | 200 | 1260.8739 | 31.52% | 95% | 0% | -147.5973 | 1027.6707 | -2750 | -200 | -1922.3293 | 48.06% | 15.49% | 95% | 0% | 2104 | -129
[5 empty] | 2019-12-12 | 5 | 8282.5 | 1920 | -129 | 0 | 0 | 2049 | 1089.1179 | 1089.1179 | 1089.1179 | 280.8739 | 780 | 200 | 1260.8739 | 31.52% | 95% | 0% | -147.5973 | 941.5206 | -2750 | -200 | -2008.4794 | 50.21% | 15.49% | 95% | 0% | 2049 | -129
[5 empty] | 2019-12-12 | 6 | 8283 | 1930 | -129 | 0 | 0 | 2059 | 1104.7815 | 1104.7815 | 1104.7815 | 280.8739 | 780 | 200 | 1260.8739 | 31.52% | 95% | 0% | -147.5973 | 957.1843 | -2750 | -200 | -1992.8157 | 49.82% | 15.45% | 95% | 0% | 2059 | -129
[5 empty] | 2019-12-12 | 7 | 8283.5 | 1892 | -126 | 0 | 0 | 2018 | 1040.5606 | 1040.5606 | 1040.5606 | 280.8739 | 780 | 200 | 1260.8739 | 31.52% | 95% | 0% | -144.1648 | 896.3958 | -2750 | -200 | -2053.6042 | 51.34% | 15.45% | 95% | 0% | 2018 | -126
[5 empty] | 2019-12-12 | 8 | 8284 | 1861 | -122 | 0 | 0 | 1983 | 985.7378 | 985.7378 | 985.7378 | 280.8739 | 780 | 200 | 1260.8739 | 31.52% | 95% | 0% | -139.5881 | 846.1497 | -2750 | -200 | -2103.8503 | 52.6% | 15.38% | 95% | 0% | 1983 | -122
[5 empty] | 2019-12-12 | 9 | 8284.5 | 1862 | -122 | 0 | 0 | 1984 | 987.3042 | 987.3042 | 987.3042 | 280.8739 | 780 | 200 | 1260.8739 | 31.52% | 95% | 0% | -139.5881 | 847.7161 | -2750 | -200 | -2102.2839 | 52.56% | 15.36% | 95% | 0% | 1984 | -122
[5 empty] | 2019-12-12 | 10 | 8285 | 1860 | -121 | 0 | 0 | 1981 | 982.6051 | 982.6051 | 982.6051 | 279.3075 | 780 | 200 | 1259.3075 | 31.48% | 95% | 0% | -138.4439 | 844.1612 | -2750 | -200 | -2105.8388 | 52.65% | 15.36% | 95% | 0% | 1981 | -121
[5 empty] | 2019-12-12 | 11 | 8285.5 | 1929 | -121 | 0 | 0 | 2050 | 1090.6843 | 1090.6843 | 1090.6843 | 279.3075 | 780 | 200 | 1259.3075 | 31.48% | 95% | 0% | -138.4439 | 952.2403 | -2750 | -200 | -1997.7597 | 49.94% | 15.33% | 95% | 0% | 2050 | -121
[5 empty] | 2019-12-12 | 12 | 8286 | 2034 | -122 | 0 | 0 | 2156 | 1256.7189 | 1256.7189 | 1256.7189 | 279.3075 | 780 | 200 | 1259.3075 | 31.48% | 95% | 0% | -139.5881 | 1117.1308 | -2750 | -200 | -1832.8692 | 45.82% | 15.32% | 95% | 0% | 2156 | -122
[5 empty] | 2019-12-12 | 13 | 8286.5 | 2256 | -121 | 0 | 0 | 2377 | 1602.8854 | 1602.8854 | 1602.8854 | 279.3075 | 780 | 200 | 1259.3075 | 31.48% | 95% | 0% | -138.4439 | 1464.4415 | -2750 | -200 | -1485.5585 | 37.14% | 15.3% | 95% | 0% | 2377 | -121
[5 empty] | 2019-12-12 | 14 | 8287 | 2545 | -121 | 0 | 0 | 2666 | 2055.5647 | 2055.5647 | 2055.5647 | 279.3075 | 780 | 200 | 1259.3075 | 31.48% | 95% | 0% | -138.4439 | 1917.1208 | -2750 | -200 | -1032.8792 | 25.82% | 15.3% | 95% | 0% | 2666 | -121
[5 empty] | 2019-12-12 | 15 | 8287.5 | 2832 | -123 | 0 | 0 | 2955 | 2508.244 | 2508.244 | 2508.244 | 279.3075 | 780 | 200 | 1259.3075 | 31.48% | 95% | 0% | -140.7323 | 2367.5118 | -2750 | -200 | -582.4882 | 14.56% | 15.29% | 95% | 0% | 2955 | -123
[5 empty] | 2019-12-12 | 16 | 8288 | 2979 | -124 | 0 | 0 | 3103 | 2740.066 | 2740.066 | 2740.066 | 277.7411 | 780 | 200 | 1257.7411 | 31.44% | 95% | 0% | -141.8764 | 2598.1895 | -2750 | -200 | -351.8105 | 8.795% | 15.25% | 95% | 0% | 3103 | -124
[5 empty] | 2019-12-12 | 17 | 8288.5 | 3055 | -128 | 0 | 0 | 3183 | 2865.3751 | 2865.3751 | 2865.3751 | 277.7411 | 780 | 200 | 1257.7411 | 31.44% | 95% | 0% | -146.4531 | 2718.922 | -2750 | -200 | -231.078 | 5.777% | 15.12% | 95% | 0% | 3183 | -128
[5 empty] | 2019-12-12 | 18 | 8289 | 3065 | -137 | 0 | 0 | 3202 | 2895.136 | 2895.136 | 2895.136 | 277.7411 | 780 | 200 | 1257.7411 | 31.44% | 95% | 0% | -156.7506 | 2738.3855 | -2750 | -200 | -211.6145 | 5.29% | 15.06% | 95% | 0% | 3202 | -137
[5 empty] | 2019-12-12 | 19 | 8289.5 | 3111 | -147 | 0 | 0 | 3258 | 2982.8524 | 2982.8524 | 2982.8524 | 277.7411 | 780 | 200 | 1257.7411 | 31.44% | 95% | 0% | -168.1922 | 2814.6602 | -2750 | -200 | -135.3398 | 3.383% | 15.03% | 95% | 0% | 3258 | -147
[5 empty] | 2019-12-12 | 20 | 8290 | 3102 | -161 | 1 | 0 | 3263 | 2990.6843 | 2990.6843 | 2990.6843 | 277.7411 | 780 | 200 | 1257.7411 | 31.44% | 95% | 0% | -184.2105 | 2806.4737 | -3550 | -400 | -1143.5263 | 28.59% | 15.01% | 95% | 0% | 3263 | -161
[5 empty] | 2019-12-12 | 21 | 8290.5 | 3114 | -167 | 1 | 0 | 3281 | 3018.8788 | 3018.8788 | 3018.8788 | 277.7411 | 780 | 200 | 1257.7411 | 31.44% | 95% | 0% | -191.0755 | 2827.8033 | -3550 | -400 | -1122.1967 | 28.05% | 14.97% | 95% | 0% | 3281 | -167
[5 empty] | 2019-12-12 | 22 | 8291 | 3108 | -173 | 1 | 0 | 3281 | 3018.8788 | 3018.8788 | 3018.8788 | 277.7411 | 780 | 200 | 1257.7411 | 31.44% | 95% | 0% | -197.9405 | 2820.9383 | -3550 | -400 | -1129.0617 | 28.23% | 14.94% | 95% | 0% | 3281 | -173
[5 empty] | 2019-12-12 | 23 | 8291.5 | 3118 | -173 | 1 | 0 | 3291 | 3034.5425 | 3034.5425 | 3034.5425 | 277.7411 | 780 | 200 | 1257.7411 | 31.44% | 95% | 0% | -197.9405 | 2836.602 | -3550 | -400 | -1113.398 | 27.83% | 14.91% | 95% | 0% | 3291 | -173
[5 empty] | 2019-12-12 | 24 | 8292 | 3125 | -179 | 1 | 0 | 3304 | 3054.9052 | 3054.9052 | 3054.9052 | 277.7411 | 780 | 200 | 1257.7411 | 31.44% | 95% | 0% | -204.8055 | 2850.0997 | -3550 | -400 | -1099.9003 | 27.5% | 14.91% | 95% | 0% | 3304 | -179
[5 empty] | 2019-12-12 | 25 | 8292.5 | 3125 | -184 | 1 | 0 | 3309 | 3062.737 | 3062.737 | 3062.737 | 277.7411 | 780 | 200 | 1257.7411 | 31.44% | 95% | 0% | -210.5263 | 2852.2107 | -3550 | -400 | -1097.7893 | 27.44% | 14.9% | 95% | 0% | 3309 | -184
[5 empty] | 2019-12-12 | 26 | 8293 | 3105 | -179 | 1 | 0 | 3284 | 3023.5779 | 3023.5779 | 3023.5779 | 277.7411 | 780 | 200 | 1257.7411 | 31.44% | 95% | 0% | -204.8055 | 2818.7724 | -3550 | -400 | -1131.2276 | 28.28% | 14.89% | 95% | 0% | 3284 | -179
[5 empty] | 2019-12-12 | 27 | 8293.5 | 3062 | -177 | 1 | 0 | 3239 | 2953.0915 | 2953.0915 | 2953.0915 | 276.1748 | 780 | 200 | 1256.1748 | 31.4% | 95% | 0% | -202.5172 | 2750.5743 | -3550 | -400 | -1199.4257 | 29.99% | 14.88% | 95% | 0% | 3239 | -177
[5 empty] | 2019-12-12 | 28 | 8294 | 3024 | -171 | 1 | 0 | 3195 | 2884.1715 | 2884.1715 | 2884.1715 | 276.1748 | 780 | 200 | 1256.1748 | 31.4% | 95% | 0% | -195.6522 | 2688.5193 | -3550 | -400 | -1261.4807 | 31.54% | 14.88% | 95% | 0% | 3195 | -171
[5 empty] | 2019-12-12 | 29 | 8294.5 | 3042 | -162 | 1 | 0 | 3204 | 2898.2688 | 2898.2688 | 2898.2688 | 276.1748 | 780 | 200 | 1256.1748 | 31.4% | 95% | 0% | -185.3547 | 2712.9141 | -3550 | -400 | -1237.0859 | 30.93% | 14.85% | 95% | 0% | 3204 | -162
[5 empty] | 2019-12-12 | 30 | 8295 | 3037 | -154 | 1 | 0 | 3191 | 2877.906 | 2877.906 | 2877.906 | 276.1748 | 780 | 200 | 1256.1748 | 31.4% | 95% | 0% | -176.2014 | 2701.7046 | -3550 | -400 | -1248.2954 | 31.21% | 14.81% | 95% | 0% | 3191 | -154
[5 empty] | 2019-12-12 | 31 | 8295.5 | 3096 | -142 | 1 | 0 | 3238 | 2951.5251 | 2951.5251 | 2951.5251 | 276.1748 | 780 | 200 | 1256.1748 | 31.4% | 95% | 0% | -162.4714 | 2789.0537 | -3550 | -400 | -1160.9463 | 29.02% | 14.76% | 95% | 0% | 3238 | -142
[5 empty] | 2019-12-12 | 32 | 8296 | 3195 | -133 | 1 | 0 | 3328 | 3092.4979 | 3092.4979 | 3092.4979 | 274.6084 | 780 | 200 | 1254.6084 | 31.37% | 95% | 0% | -152.1739 | 2940.324 | -3550 | -400 | -1009.676 | 25.24% | 14.74% | 95% | 0% | 3328 | -133
[5 empty] | 2019-12-12 | 33 | 8296.5 | 3279 | -130 | 1 | 0 | 3409 | 3219.3735 | 3219.3735 | 3219.3735 | 274.6084 | 780 | 200 | 1254.6084 | 31.37% | 95% | 0% | -148.7414 | 3070.632 | -3550 | -400 | -879.368 | 21.98% | 14.71% | 95% | 0% | 3409 | -130
[5 empty] | 2019-12-12 | 34 | 8297 | 3268 | -127 | 0 | 0 | 3395 | 3197.4444 | 3197.4444 | 3197.4444 | 274.6084 | 780 | 200 | 1254.6084 | 31.37% | 95% | 0% | -145.3089 | 3052.1354 | -2750 | -200 | 102.1354 | -2.553% | 14.71% | 95% | 0% | 3395 | -127
[5 empty] | 2019-12-12 | 35 | 8297.5 | 3280 | -122 | 0 | 0 | 3402 | 3208.4089 | 3208.4089 | 3208.4089 | 274.6084 | 780 | 200 | 1254.6084 | 31.37% | 95% | 0% | -139.5881 | 3068.8208 | -2750 | -200 | 118.8208 | -2.971% | 14.69% | 95% | 0% | 3402 | -122
[5 empty] | 2019-12-12 | 36 | 8298 | 3270 | -116 | 0 | 0 | 3386 | 3183.3471 | 3183.3471 | 3183.3471 | 274.6084 | 780 | 200 | 1254.6084 | 31.37% | 95% | 0% | -132.7231 | 3050.624 | -2750 | -200 | 100.624 | -2.516% | 14.66% | 95% | 0% | 3386 | -116
[5 empty] | 2019-12-12 | 37 | 8298.5 | 3260 | -114 | 0 | 0 | 3374 | 3164.5507 | 3164.5507 | 3164.5507 | 274.6084 | 780 | 200 | 1254.6084 | 31.37% | 95% | 0% | -130.4348 | 3034.1159 | -2750 | -200 | 84.1159 | -2.103% | 14.66% | 95% | 0% | 3374 | -114
[5 empty] | 2019-12-12 | 38 | 8299 | 3255 | -112 | 0 | 0 | 3367 | 3153.5862 | 3153.5862 | 3153.5862 | 274.6084 | 780 | 200 | 1254.6084 | 31.37% | 95% | 0% | -128.1465 | 3025.4397 | -2750 | -200 | 75.4397 | -1.886% | 14.65% | 95% | 0% | 3367 | -112
[5 empty] | 2019-12-12 | 39 | 8299.5 | 3228 | -112 | 0 | 0 | 3340 | 3111.2943 | 3111.2943 | 3111.2943 | 274.6084 | 780 | 200 | 1254.6084 | 31.37% | 95% | 0% | -128.1465 | 2983.1479 | -2750 | -200 | 33.1479 | -0.8287% | 14.64% | 95% | 0% | 3340 | -112
[5 empty] | 2019-12-12 | 40 | 8300 | 3155 | -111 | 0 | 0 | 3266 | 2995.3833 | 2995.3833 | 2995.3833 | 274.6084 | 780 | 200 | 1254.6084 | 31.37% | 95% | 0% | -127.0023 | 2868.3811 | -2750 | -200 | -81.6189 | 2.04% | 14.61% | 95% | 0% | 3266 | -111
[5 empty] | 2019-12-12 | 41 | 8300.5 | 3078 | -110 | 0 | 0 | 3188 | 2873.2069 | 2873.2069 | 2873.2069 | 273.042 | 780 | 200 | 1253.042 | 31.33% | 95% | 0% | -125.8581 | 2747.3488 | -2750 | -200 | -202.6512 | 5.066% | 14.61% | 95% | 0% | 3188 | -110
[5 empty] | 2019-12-12 | 42 | 8301 | 2955 | -109 | 0 | 0 | 3064 | 2678.9777 | 2678.9777 | 2678.9777 | 273.042 | 780 | 200 | 1253.042 | 31.33% | 95% | 0% | -124.714 | 2554.2638 | -2750 | -200 | -395.7362 | 9.893% | 14.61% | 95% | 0% | 3064 | -109
[5 empty] | 2019-12-12 | 43 | 8301.5 | 2815 | -109 | 0 | 0 | 2924 | 2459.6867 | 2459.6867 | 2459.6867 | 273.042 | 780 | 200 | 1253.042 | 31.33% | 95% | 0% | -124.714 | 2334.9728 | -2750 | -200 | -615.0272 | 15.38% | 14.58% | 95% | 0% | 2924 | -109
[5 empty] | 2019-12-12 | 44 | 8302 | 2661 | -109 | 0 | 0 | 2770 | 2218.4666 | 2218.4666 | 2218.4666 | 273.042 | 780 | 200 | 1253.042 | 31.33% | 95% | 0% | -124.714 | 2093.7527 | -2750 | -200 | -856.2473 | 21.41% | 14.58% | 95% | 0% | 2770 | -109
[5 empty] | 2019-12-12 | 45 | 8302.5 | 2492 | -109 | 0 | 0 | 2601 | 1953.751 | 1953.751 | 1953.751 | 273.042 | 780 | 200 | 1253.042 | 31.33% | 95% | 0% | -124.714 | 1829.0371 | -2750 | -200 | -1120.9629 | 28.02% | 14.58% | 95% | 0% | 2601 | -109
[5 empty] | 2019-12-12 | 46 | 8303 | 2349 | -109 | 0 | 0 | 2458 | 1729.7609 | 1729.7609 | 1729.7609 | 273.042 | 780 | 200 | 1253.042 | 31.33% | 95% | 0% | -124.714 | 1605.047 | -2750 | -200 | -1344.953 | 33.62% | 14.56% | 95% | 0% | 2458 | -109
[5 empty] | 2019-12-12 | 47 | 8303.5 | 2194 | -109 | 0 | 0 | 2303 | 1486.9744 | 1486.9744 | 1486.9744 | 273.042 | 780 | 200 | 1253.042 | 31.33% | 95% | 0% | -124.714 | 1362.2605 | -2750 | -200 | -1587.7395 | 39.69% | 14.56% | 95% | 0% | 2303 | -109
[5 empty] | 2019-12-12 | 48 | 8304 | 2098 | -109 | 0 | 0 | 2207 | 1336.6035 | 1336.6035 | 1336.6035 | 273.042 | 780 | 200 | 1253.042 | 31.33% | 95% | 0% | -124.714 | 1211.8895 | -2750 | -200 | -1738.1105 | 43.45% | 14.56% | 95% | 0% | 2207 | -109
[5 empty] | 2019-12-13 | 1 | 8304.5 | 2062 | -108 | 0 | 0 | 2170 | 1278.648 | 1278.648 | 1278.648 | 271.4757 | 780 | 200 | 1251.4757 | 31.29% | 95% | 0% | -123.5698 | 1155.0782 | -2750 | -200 | -1794.9218 | 44.87% | 14.56% | 95% | 0% | 2170 | -108
[5 empty] | 2019-12-13 | 2 | 8305 | 2079 | -107 | 0 | 0 | 2186 | 1303.7098 | 1303.7098 | 1303.7098 | 271.4757 | 780 | 200 | 1251.4757 | 31.29% | 95% | 0% | -122.4256 | 1181.2842 | -2750 | -200 | -1768.7158 | 44.22% | 14.55% | 95% | 0% | 2186 | -107
[5 empty] | 2019-12-13 | 3 | 8305.5 | 2031 | -108 | 0 | 0 | 2139 | 1230.0907 | 1230.0907 | 1230.0907 | 271.4757 | 780 | 200 | 1251.4757 | 31.29% | 95% | 0% | -123.5698 | 1106.5209 | -2750 | -200 | -1843.4791 | 46.09% | 14.52% | 95% | 0% | 2139 | -108
[5 empty] | 2019-12-13 | 4 | 8306 | 1985 | -110 | 0 | 0 | 2095 | 1161.1707 | 1161.1707 | 1161.1707 | 271.4757 | 780 | 200 | 1251.4757 | 31.29% | 95% | 0% | -125.8581 | 1035.3125 | -2750 | -200 | -1914.6875 | 47.87% | 14.47% | 95% | 0% | 2095 | -110
[5 empty] | 2019-12-13 | 5 | 8306.5 | 1930 | -111 | 0 | 0 | 2041 | 1076.587 | 1076.587 | 1076.587 | 271.4757 | 780 | 200 | 1251.4757 | 31.29% | 95% | 0% | -127.0023 | 949.5847 | -2750 | -200 | -2000.4153 | 50.01% | 14.42% | 95% | 0% | 2041 | -111
[5 empty] | 2019-12-13 | 6 | 8307 | 1895 | -112 | 0 | 0 | 2007 | 1023.3306 | 1023.3306 | 1023.3306 | 271.4757 | 780 | 200 | 1251.4757 | 31.29% | 95% | 0% | -128.1465 | 895.1841 | -2750 | -200 | -2054.8159 | 51.37% | 14.41% | 95% | 0% | 2007 | -112
[5 empty] | 2019-12-13 | 7 | 8307.5 | 1846 | -120 | 0 | 0 | 1966 | 959.1096 | 959.1096 | 959.1096 | 271.4757 | 780 | 200 | 1251.4757 | 31.29% | 95% | 0% | -137.2998 | 821.8099 | -2750 | -200 | -2128.1901 | 53.2% | 14.4% | 95% | 0% | 1966 | -120
[5 empty] | 2019-12-13 | 8 | 8308 | 1788 | -128 | 0 | 0 | 1916 | 880.7914 | 880.7914 | 880.7914 | 271.4757 | 780 | 200 | 1251.4757 | 31.29% | 95% | 0% | -146.4531 | 734.3383 | -2750 | -200 | -2215.6617 | 55.39% | 14.35% | 95% | 0% | 1916 | -128
[5 empty] | 2019-12-13 | 9 | 8308.5 | 1759 | -134 | 0 | 0 | 1893 | 844.765 | 844.765 | 844.765 | 269.9093 | 780 | 200 | 1249.9093 | 31.25% | 95% | 0% | -153.3181 | 691.447 | -2750 | -200 | -2258.553 | 56.46% | 14.29% | 95% | 0% | 1893 | -134
[5 empty] | 2019-12-13 | 10 | 8309 | 1756 | -139 | 0 | 0 | 1895 | 847.8978 | 847.8978 | 847.8978 | 269.9093 | 780 | 200 | 1249.9093 | 31.25% | 95% | 0% | -159.0389 | 688.8589 | -2750 | -200 | -2261.1411 | 56.53% | 14.27% | 95% | 0% | 1895 | -139
[5 empty] | 2019-12-13 | 11 | 8309.5 | 1807 | -144 | 0 | 0 | 1951 | 935.6142 | 935.6142 | 935.6142 | 269.9093 | 780 | 200 | 1249.9093 | 31.25% | 95% | 0% | -164.7597 | 770.8545 | -2750 | -200 | -2179.1455 | 54.48% | 14.23% | 95% | 0% | 1951 | -144
[5 empty] | 2019-12-13 | 12 | 8310 | 1901 | -149 | 0 | 0 | 2050 | 1090.6843 | 1090.6843 | 1090.6843 | 269.9093 | 780 | 200 | 1249.9093 | 31.25% | 95% | 0% | -170.4805 | 920.2037 | -2750 | -200 | -2029.7963 | 50.74% | 14.23% | 95% | 0% | 2050 | -149
[5 empty] | 2019-12-13 | 13 | 8310.5 | 2161 | -150 | 0 | 0 | 2311 | 1499.5054 | 1499.5054 | 1499.5054 | 269.9093 | 780 | 200 | 1249.9093 | 31.25% | 95% | 0% | -171.6247 | 1327.8806 | -2750 | -200 | -1622.1194 | 40.55% | 14.22% | 95% | 0% | 2311 | -150
[5 empty] | 2019-12-13 | 14 | 8311 | 2381 | -152 | 0 | 0 | 2533 | 1847.2383 | 1847.2383 | 1847.2383 | 269.9093 | 780 | 200 | 1249.9093 | 31.25% | 95% | 0% | -173.913 | 1673.3252 | -2750 | -200 | -1276.6748 | 31.92% | 14.2% | 95% | 0% | 2533 | -152
[5 empty] | 2019-12-13 | 15 | 8311.5 | 2646 | -156 | 0 | 0 | 2802 | 2268.5903 | 2268.5903 | 2268.5903 | 269.9093 | 780 | 200 | 1249.9093 | 31.25% | 95% | 0% | -178.4897 | 2090.1006 | -2750 | -200 | -859.8994 | 21.5% | 14.2% | 95% | 0% | 2802 | -156
[5 empty] | 2019-12-13 | 16 | 8312 | 2799 | -161 | 0 | 0 | 2960 | 2516.0758 | 2516.0758 | 2516.0758 | 269.9093 | 780 | 200 | 1249.9093 | 31.25% | 95% | 0% | -184.2105 | 2331.8653 | -2750 | -200 | -618.1347 | 15.45% | 14.14% | 95% | 0% | 2960 | -161
[5 empty] | 2019-12-13 | 17 | 8312.5 | 2845 | -163 | 0 | 0 | 3008 | 2591.2613 | 2591.2613 | 2591.2613 | 269.9093 | 780 | 200 | 1249.9093 | 31.25% | 95% | 0% | -186.4989 | 2404.7625 | -2750 | -200 | -545.2375 | 13.63% | 14.13% | 95% | 0% | 3008 | -163
[5 empty] | 2019-12-13 | 18 | 8313 | 2849 | -178 | 0 | 0 | 3027 | 2621.0223 | 2621.0223 | 2621.0223 | 269.9093 | 780 | 200 | 1249.9093 | 31.25% | 95% | 0% | -203.6613 | 2417.3609 | -2750 | -200 | -532.6391 | 13.32% | 14.12% | 95% | 0% | 3027 | -178
[5 empty] | 2019-12-13 | 19 | 8313.5 | 2843 | -212 | 0 | 0 | 3055 | 2664.8805 | 2664.8805 | 2664.8805 | 269.9093 | 780 | 200 | 1249.9093 | 31.25% | 95% | 0% | -242.5629 | 2422.3175 | -2750 | -200 | -527.6825 | 13.19% | 14.12% | 95% | 0% | 3055 | -212
[5 empty] | 2019-12-13 | 20 | 8314 | 2783 | -250 | 1 | 0 | 3033 | 2630.4204 | 2630.4204 | 2630.4204 | 269.9093 | 780 | 200 | 1249.9093 | 31.25% | 95% | 0% | -286.0412 | 2344.3793 | -3550 | -400 | -1605.6207 | 40.14% | 14.12% | 95% | 0% | 3033 | -250
[5 empty] | 2019-12-13 | 21 | 8314.5 | 2711 | -288 | 1 | 0 | 2999 | 2577.1641 | 2577.1641 | 2577.1641 | 268.343 | 780 | 200 | 1248.343 | 31.21% | 95% | 0% | -329.5195 | 2247.6446 | -3550 | -400 | -1702.3554 | 42.56% | 14.11% | 95% | 0% | 2999 | -288
[5 empty] | 2019-12-13 | 22 | 8315 | 2642 | -324 | 1 | 0 | 2966 | 2525.474 | 2525.474 | 2525.474 | 268.343 | 780 | 200 | 1248.343 | 31.21% | 95% | 0% | -370.7094 | 2154.7646 | -3550 | -400 | -1795.2354 | 44.88% | 14.11% | 95% | 0% | 2966 | -324
[5 empty] | 2019-12-13 | 23 | 8315.5 | 2642 | -343 | 1 | 0 | 2985 | 2555.235 | 2555.235 | 2555.235 | 268.343 | 780 | 200 | 1248.343 | 31.21% | 95% | 0% | -392.4485 | 2162.7864 | -3550 | -400 | -1787.2136 | 44.68% | 14.06% | 95% | 0% | 2985 | -343
[5 empty] | 2019-12-13 | 24 | 8316 | 2629 | -346 | 1 | 0 | 2975 | 2539.5713 | 2539.5713 | 2539.5713 | 268.343 | 780 | 200 | 1248.343 | 31.21% | 95% | 0% | -395.881 | 2143.6903 | -3550 | -400 | -1806.3097 | 45.16% | 14.05% | 95% | 0% | 2975 | -346
[5 empty] | 2019-12-13 | 25 | 8316.5 | 2609 | -332 | 1 | 0 | 2941 | 2486.3149 | 2486.3149 | 2486.3149 | 268.343 | 780 | 200 | 1248.343 | 31.21% | 95% | 0% | -379.8627 | 2106.4522 | -3550 | -400 | -1843.5478 | 46.09% | 14.04% | 95% | 0% | 2941 | -332
[5 empty] | 2019-12-13 | 26 | 8317 | 2595 | -334 | 1 | 0 | 2929 | 2467.5185 | 2467.5185 | 2467.5185 | 268.343 | 780 | 200 | 1248.343 | 31.21% | 95% | 0% | -382.151 | 2085.3675 | -3550 | -400 | -1864.6325 | 46.62% | 14.02% | 95% | 0% | 2929 | -334
[5 empty] | 2019-12-13 | 27 | 8317.5 | 2632 | -306 | 1 | 0 | 2938 | 2481.6158 | 2481.6158 | 2481.6158 | 268.343 | 780 | 200 | 1248.343 | 31.21% | 95% | 0% | -350.1144 | 2131.5014 | -3550 | -400 | -1818.4986 | 45.46% | 14.02% | 95% | 0% | 2938 | -306
[5 empty] | 2019-12-13 | 28 | 8318 | 2657 | -284 | 1 | 0 | 2941 | 2486.3149 | 2486.3149 | 2486.3149 | 268.343 | 780 | 200 | 1248.343 | 31.21% | 95% | 0% | -324.9428 | 2161.3721 | -3550 | -400 | -1788.6279 | 44.72% | 13.95% | 95% | 0% | 2941 | -284
[5 empty] | 2019-12-13 | 29 | 8318.5 | 2716 | -245 | 1 | 0 | 2961 | 2517.6422 | 2517.6422 | 2517.6422 | 266.7766 | 780 | 200 | 1246.7766 | 31.17% | 95% | 0% | -280.3204 | 2237.3218 | -3550 | -400 | -1712.6782 | 42.82% | 13.9% | 95% | 0% | 2961 | -245
[5 empty] | 2019-12-13 | 30 | 8319 | 2757 | -210 | 1 | 0 | 2967 | 2527.0404 | 2527.0404 | 2527.0404 | 266.7766 | 780 | 200 | 1246.7766 | 31.17% | 95% | 0% | -240.2746 | 2286.7658 | -3550 | -400 | -1663.2342 | 41.58% | 13.89% | 95% | 0% | 2967 | -210
[5 empty] | 2019-12-13 | 31 | 8319.5 | 2806 | -181 | 1 | 0 | 2987 | 2558.3677 | 2558.3677 | 2558.3677 | 266.7766 | 780 | 200 | 1246.7766 | 31.17% | 95% | 0% | -207.0938 | 2351.2739 | -3550 | -400 | -1598.7261 | 39.97% | 13.82% | 95% | 0% | 2987 | -181
[5 empty] | 2019-12-13 | 32 | 8320 | 2910 | -164 | 1 | 0 | 3074 | 2694.6414 | 2694.6414 | 2694.6414 | 266.7766 | 780 | 200 | 1246.7766 | 31.17% | 95% | 0% | -187.643 | 2506.9984 | -3550 | -400 | -1443.0016 | 36.08% | 13.81% | 95% | 0% | 3074 | -164
[5 empty] | 2019-12-13 | 33 | 8320.5 | 3054 | -160 | 1 | 0 | 3214 | 2913.9324 | 2913.9324 | 2913.9324 | 266.7766 | 780 | 200 | 1246.7766 | 31.17% | 95% | 0% | -183.0664 | 2730.866 | -3550 | -400 | -1219.134 | 30.48% | 13.8% | 95% | 0% | 3214 | -160
[5 empty] | 2019-12-13 | 34 | 8321 | 3148 | -157 | 0 | 0 | 3305 | 3056.4716 | 3056.4716 | 3056.4716 | 266.7766 | 780 | 200 | 1246.7766 | 31.17% | 95% | 0% | -179.6339 | 2876.8377 | -2750 | -200 | -73.1623 | 1.829% | 13.77% | 95% | 0% | 3305 | -157
[5 empty] | 2019-12-13 | 35 | 8321.5 | 3184 | -153 | 0 | 0 | 3337 | 3106.5952 | 3106.5952 | 3106.5952 | 266.7766 | 780 | 200 | 1246.7766 | 31.17% | 95% | 0% | -175.0572 | 2931.538 | -2750 | -200 | -18.462 | 0.4615% | 13.73% | 95% | 0% | 3337 | -153
[5 empty] | 2019-12-13 | 36 | 8322 | 3164 | -148 | 0 | 0 | 3312 | 3067.4361 | 3067.4361 | 3067.4361 | 266.7766 | 780 | 200 | 1246.7766 | 31.17% | 95% | 0% | -169.3364 | 2898.0997 | -2750 | -200 | -51.9003 | 1.298% | 13.72% | 95% | 0% | 3312 | -148
[5 empty] | 2019-12-13 | 37 | 8322.5 | 3109 | -148 | 0 | 0 | 3257 | 2981.2861 | 2981.2861 | 2981.2861 | 266.7766 | 780 | 200 | 1246.7766 | 31.17% | 95% | 0% | -169.3364 | 2811.9497 | -2750 | -200 | -138.0503 | 3.451% | 13.7% | 95% | 0% | 3257 | -148
[5 empty] | 2019-12-13 | 38 | 8323 | 3074 | -148 | 0 | 0 | 3222 | 2926.4633 | 2926.4633 | 2926.4633 | 266.7766 | 780 | 200 | 1246.7766 | 31.17% | 95% | 0% | -169.3364 | 2757.1269 | -2750 | -200 | -192.8731 | 4.822% | 13.63% | 95% | 0% | 3222 | -148
[5 empty] | 2019-12-13 | 39 | 8323.5 | 2994 | -149 | 0 | 0 | 3143 | 2802.7205 | 2802.7205 | 2802.7205 | 266.7766 | 780 | 200 | 1246.7766 | 31.17% | 95% | 0% | -170.4805 | 2632.24 | -2750 | -200 | -317.76 | 7.944% | 13.62% | 95% | 0% | 3143 | -149
[5 empty] | 2019-12-13 | 40 | 8324 | 2920 | -150 | 0 | 0 | 3070 | 2688.3759 | 2688.3759 | 2688.3759 | 265.2102 | 780 | 200 | 1245.2102 | 31.13% | 95% | 0% | -171.6247 | 2516.7512 | -2750 | -200 | -433.2488 | 10.83% | 13.61% | 95% | 0% | 3070 | -150
[5 empty] | 2019-12-13 | 41 | 8324.5 | 2833 | -151 | 0 | 0 | 2984 | 2553.6686 | 2553.6686 | 2553.6686 | 265.2102 | 780 | 200 | 1245.2102 | 31.13% | 95% | 0% | -172.7689 | 2380.8997 | -2750 | -200 | -569.1003 | 14.23% | 13.6% | 95% | 0% | 2984 | -151
[5 empty] | 2019-12-13 | 42 | 8325 | 2735 | -151 | 0 | 0 | 2886 | 2400.1649 | 2400.1649 | 2400.1649 | 265.2102 | 780 | 200 | 1245.2102 | 31.13% | 95% | 0% | -172.7689 | 2227.396 | -2750 | -200 | -722.604 | 18.07% | 13.59% | 95% | 0% | 2886 | -151
[5 empty] | 2019-12-13 | 43 | 8325.5 | 2581 | -153 | 0 | 0 | 2734 | 2162.0775 | 2162.0775 | 2162.0775 | 265.2102 | 780 | 200 | 1245.2102 | 31.13% | 95% | 0% | -175.0572 | 1987.0203 | -2750 | -200 | -962.9797 | 24.07% | 13.58% | 95% | 0% | 2734 | -153
[5 empty] | 2019-12-13 | 44 | 8326 | 2435 | -155 | 0 | 0 | 2590 | 1936.521 | 1936.521 | 1936.521 | 265.2102 | 780 | 200 | 1245.2102 | 31.13% | 95% | 0% | -177.3455 | 1759.1755 | -2750 | -200 | -1190.8245 | 29.77% | 13.54% | 95% | 0% | 2590 | -155
[5 empty] | 2019-12-13 | 45 | 8326.5 | 2294 | -158 | 0 | 0 | 2452 | 1720.3627 | 1720.3627 | 1720.3627 | 265.2102 | 780 | 200 | 1245.2102 | 31.13% | 95% | 0% | -180.778 | 1539.5847 | -2750 | -200 | -1410.4153 | 35.26% | 13.51% | 95% | 0% | 2452 | -158
[5 empty] | 2019-12-13 | 46 | 8327 | 2176 | -161 | 0 | 0 | 2337 | 1540.2308 | 1540.2308 | 1540.2308 | 265.2102 | 780 | 200 | 1245.2102 | 31.13% | 95% | 0% | -184.2105 | 1356.0203 | -2750 | -200 | -1593.9797 | 39.85% | 13.51% | 95% | 0% | 2337 | -161
[5 empty] | 2019-12-13 | 47 | 8327.5 | 2035 | -164 | 0 | 0 | 2199 | 1324.0725 | 1324.0725 | 1324.0725 | 265.2102 | 780 | 200 | 1245.2102 | 31.13% | 95% | 0% | -187.643 | 1136.4295 | -2750 | -200 | -1813.5705 | 45.34% | 13.51% | 95% | 0% | 2199 | -164
[5 empty] | 2019-12-13 | 48 | 8328 | 1923 | -166 | 0 | 0 | 2089 | 1151.7725 | 1151.7725 | 1151.7725 | 265.2102 | 780 | 200 | 1245.2102 | 31.13% | 95% | 0% | -189.9314 | 961.8411 | -2750 | -200 | -1988.1589 | 49.7% | 13.51% | 95% | 0% | 2089 | -166
[5 empty] | 2019-12-14 | 1 | 8328.5 | 1877 | -169 | 0 | 0 | 2046 | 1084.4188 | 1084.4188 | 1084.4188 | 265.2102 | 780 | 200 | 1245.2102 | 31.13% | 95% | 0% | -193.3638 | 891.055 | -2750 | -200 | -2058.945 | 51.47% | 13.48% | 95% | 0% | 2046 | -169
[5 empty] | 2019-12-14 | 2 | 8329 | 1871 | -173 | 0 | 0 | 2044 | 1081.2861 | 1081.2861 | 1081.2861 | 263.6439 | 780 | 200 | 1243.6439 | 31.09% | 95% | 0% | -197.9405 | 883.3456 | -2750 | -200 | -2066.6544 | 51.67% | 13.48% | 95% | 0% | 2044 | -173
[5 empty] | 2019-12-14 | 3 | 8329.5 | 1817 | -175 | 0 | 0 | 1992 | 999.8351 | 999.8351 | 999.8351 | 263.6439 | 780 | 200 | 1243.6439 | 31.09% | 95% | 0% | -200.2288 | 799.6063 | -2750 | -200 | -2150.3937 | 53.76% | 13.46% | 95% | 0% | 1992 | -175
[5 empty] | 2019-12-14 | 4 | 8330 | 1759 | -177 | 0 | 0 | 1936 | 912.1187 | 912.1187 | 912.1187 | 263.6439 | 780 | 200 | 1243.6439 | 31.09% | 95% | 0% | -202.5172 | 709.6016 | -2750 | -200 | -2240.3984 | 56.01% | 13.42% | 95% | 0% | 1936 | -177
[5 empty] | 2019-12-14 | 5 | 8330.5 | 1692 | -179 | 0 | 0 | 1871 | 810.305 | 810.305 | 810.305 | 263.6439 | 780 | 200 | 1243.6439 | 31.09% | 95% | 0% | -204.8055 | 605.4995 | -2750 | -200 | -2344.5005 | 58.61% | 13.41% | 95% | 0% | 1871 | -179
[5 empty] | 2019-12-14 | 6 | 8331 | 1640 | -181 | 0 | 0 | 1821 | 731.9868 | 731.9868 | 731.9868 | 263.6439 | 780 | 200 | 1243.6439 | 31.09% | 95% | 0% | -207.0938 | 524.893 | -2750 | -200 | -2425.107 | 60.63% | 13.36% | 95% | 0% | 1821 | -181
[5 empty] | 2019-12-14 | 7 | 8331.5 | 1569 | -189 | 0 | 0 | 1758 | 633.3059 | 633.3059 | 633.3059 | 263.6439 | 780 | 200 | 1243.6439 | 31.09% | 95% | 0% | -216.2471 | 417.0587 | -2750 | -200 | -2532.9413 | 63.32% | 13.34% | 95% | 0% | 1758 | -189
[5 empty] | 2019-12-14 | 8 | 8332 | 1532 | -197 | 0 | 0 | 1729 | 587.8813 | 587.8813 | 587.8813 | 263.6439 | 780 | 200 | 1243.6439 | 31.09% | 95% | 0% | -225.4005 | 362.4808 | -2750 | -200 | -2587.5192 | 64.69% | 13.33% | 95% | 0% | 1729 | -197
[5 empty] | 2019-12-14 | 9 | 8332.5 | 1495 | -200 | 0 | 0 | 1695 | 534.6249 | 534.6249 | 534.6249 | 263.6439 | 780 | 200 | 1243.6439 | 31.09% | 95% | 0% | -228.833 | 305.7919 | -2750 | -200 | -2644.2081 | 66.11% | 13.32% | 95% | 0% | 1695 | -200
[5 empty] | 2019-12-14 | 10 | 8333 | 1479 | -202 | 0 | 0 | 1681 | 512.6958 | 512.6958 | 512.6958 | 263.6439 | 780 | 200 | 1243.6439 | 31.09% | 95% | 0% | -231.1213 | 281.5745 | -2750 | -200 | -2668.4255 | 66.71% | 13.32% | 95% | 0% | 1681 | -202
[5 empty] | 2019-12-14 | 11 | 8333.5 | 1498 | -205 | 1 | 0 | 1703 | 547.1558 | 547.1558 | 547.1558 | 263.6439 | 780 | 200 | 1243.6439 | 31.09% | 95% | 0% | -234.5538 | 312.602 | -3550 | -400 | -3637.398 | 90.93% | 13.31% | 95% | 0% | 1703 | -205
[5 empty] | 2019-12-14 | 12 | 8334 | 1540 | -207 | 1 | 0 | 1747 | 616.0758 | 616.0758 | 616.0758 | 263.6439 | 780 | 200 | 1243.6439 | 31.09% | 95% | 0% | -236.8421 | 379.2337 | -3550 | -400 | -3570.7663 | 89.27% | 13.29% | 95% | 0% | 1747 | -207
[5 empty] | 2019-12-14 | 13 | 8334.5 | 1660 | -206 | 1 | 0 | 1866 | 802.4732 | 802.4732 | 802.4732 | 262.0775 | 780 | 200 | 1242.0775 | 31.05% | 95% | 0% | -235.6979 | 566.7753 | -3550 | -400 | -3383.2247 | 84.58% | 13.27% | 95% | 0% | 1866 | -206
[5 empty] | 2019-12-14 | 14 | 8335 | 1754 | -205 | 1 | 0 | 1959 | 948.1451 | 948.1451 | 948.1451 | 262.0775 | 780 | 200 | 1242.0775 | 31.05% | 95% | 0% | -234.5538 | 713.5913 | -3550 | -400 | -3236.4087 | 80.91% | 13.25% | 95% | 0% | 1959 | -205
[5 empty] | 2019-12-14 | 15 | 8335.5 | 1894 | -206 | 1 | 0 | 2100 | 1169.0025 | 1169.0025 | 1169.0025 | 262.0775 | 780 | 200 | 1242.0775 | 31.05% | 95% | 0% | -235.6979 | 933.3045 | -3550 | -400 | -3016.6955 | 75.42% | 13.23% | 95% | 0% | 2100 | -206
[5 empty] | 2019-12-14 | 16 | 8336 | 2002 | -207 | 1 | 0 | 2209 | 1339.7362 | 1339.7362 | 1339.7362 | 262.0775 | 780 | 200 | 1242.0775 | 31.05% | 95% | 0% | -236.8421 | 1102.8941 | -3550 | -400 | -2847.1059 | 71.18% | 13.21% | 95% | 0% | 2209 | -207
[5 empty] | 2019-12-14 | 17 | 8336.5 | 2159 | -207 | 1 | 0 | 2366 | 1585.6554 | 1585.6554 | 1585.6554 | 262.0775 | 780 | 200 | 1242.0775 | 31.05% | 95% | 0% | -236.8421 | 1348.8133 | -3550 | -400 | -2601.1867 | 65.03% | 13.2% | 95% | 0% | 2366 | -207
[5 empty] | 2019-12-14 | 18 | 8337 | 2265 | -214 | 1 | 0 | 2479 | 1762.6546 | 1762.6546 | 1762.6546 | 262.0775 | 780 | 200 | 1242.0775 | 31.05% | 95% | 0% | -244.8513 | 1517.8033 | -3550 | -400 | -2432.1967 | 60.8% | 13.19% | 95% | 0% | 2479 | -214
[5 empty] | 2019-12-14 | 19 | 8337.5 | 2345 | -241 | 1 | 0 | 2586 | 1930.2556 | 1930.2556 | 1930.2556 | 262.0775 | 780 | 200 | 1242.0775 | 31.05% | 95% | 0% | -275.7437 | 1654.5119 | -3550 | -400 | -2295.4881 | 57.39% | 13.16% | 95% | 0% | 2586 | -241
[5 empty] | 2019-12-14 | 20 | 8338 | 2356 | -272 | 1 | 0 | 2628 | 1996.0429 | 1996.0429 | 1996.0429 | 262.0775 | 780 | 200 | 1242.0775 | 31.05% | 95% | 0% | -311.2128 | 1684.8301 | -3550 | -400 | -2265.1699 | 56.63% | 13.14% | 95% | 0% | 2628 | -272
[5 empty] | 2019-12-14 | 21 | 8338.5 | 2310 | -334 | 1 | 0 | 2644 | 2021.1047 | 2021.1047 | 2021.1047 | 262.0775 | 780 | 200 | 1242.0775 | 31.05% | 95% | 0% | -382.151 | 1638.9537 | -3550 | -400 | -2311.0463 | 57.78% | 13.12% | 95% | 0% | 2644 | -334
[5 empty] | 2019-12-14 | 22 | 8339 | 2263 | -371 | 1 | 0 | 2634 | 2005.4411 | 2005.4411 | 2005.4411 | 262.0775 | 780 | 200 | 1242.0775 | 31.05% | 95% | 0% | -424.4851 | 1580.9559 | -3550 | -400 | -2369.0441 | 59.23% | 13.05% | 95% | 0% | 2634 | -371
[5 empty] | 2019-12-14 | 23 | 8339.5 | 2169 | -423 | 1 | 0 | 2592 | 1939.6538 | 1939.6538 | 1939.6538 | 260.5111 | 780 | 200 | 1240.5111 | 31.01% | 95% | 0% | -483.9817 | 1455.6721 | -3550 | -400 | -2494.3279 | 62.36% | 13.04% | 95% | 0% | 2592 | -423
[5 empty] | 2019-12-14 | 24 | 8340 | 2082 | -473 | 1 | 0 | 2555 | 1881.6983 | 1881.6983 | 1881.6983 | 260.5111 | 780 | 200 | 1240.5111 | 31.01% | 95% | 0% | -541.1899 | 1340.5083 | -3550 | -400 | -2609.4917 | 65.24% | 13.03% | 95% | 0% | 2555 | -473
[5 empty] | 2019-12-14 | 25 | 8340.5 | 2045 | -482 | 1 | 0 | 2527 | 1837.8401 | 1837.8401 | 1837.8401 | 260.5111 | 780 | 200 | 1240.5111 | 31.01% | 95% | 0% | -551.4874 | 1286.3527 | -3550 | -400 | -2663.6473 | 66.59% | 12.99% | 95% | 0% | 2527 | -482
[5 empty] | 2019-12-14 | 26 | 8341 | 2037 | -465 | 1 | 0 | 2502 | 1798.681 | 1798.681 | 1798.681 | 260.5111 | 780 | 200 | 1240.5111 | 31.01% | 95% | 0% | -532.0366 | 1266.6443 | -3550 | -400 | -2683.3557 | 67.08% | 12.99% | 95% | 0% | 2502 | -465
[5 empty] | 2019-12-14 | 27 | 8341.5 | 2042 | -458 | 1 | 0 | 2500 | 1795.5482 | 1795.5482 | 1795.5482 | 260.5111 | 780 | 200 | 1240.5111 | 31.01% | 95% | 0% | -524.0275 | 1271.5208 | -3550 | -400 | -2678.4792 | 66.96% | 12.98% | 95% | 0% | 2500 | -458
[5 empty] | 2019-12-14 | 28 | 8342 | 2084 | -424 | 1 | 0 | 2508 | 1808.0791 | 1808.0791 | 1808.0791 | 260.5111 | 780 | 200 | 1240.5111 | 31.01% | 95% | 0% | -485.1259 | 1322.9533 | -3550 | -400 | -2627.0467 | 65.68% | 12.98% | 95% | 0% | 2508 | -424
[5 empty] | 2019-12-14 | 29 | 8342.5 | 2190 | -344 | 1 | 0 | 2534 | 1848.8046 | 1848.8046 | 1848.8046 | 260.5111 | 780 | 200 | 1240.5111 | 31.01% | 95% | 0% | -393.5927 | 1455.2119 | -3550 | -400 | -2494.7881 | 62.37% | 12.97% | 95% | 0% | 2534 | -344
[5 empty] | 2019-12-14 | 30 | 8343 | 2309 | -280 | 1 | 0 | 2589 | 1934.9547 | 1934.9547 | 1934.9547 | 260.5111 | 780 | 200 | 1240.5111 | 31.01% | 95% | 0% | -320.3661 | 1614.5885 | -3550 | -400 | -2335.4115 | 58.39% | 12.97% | 95% | 0% | 2589 | -280
[5 empty] | 2019-12-14 | 31 | 8343.5 | 2433 | -227 | 1 | 0 | 2660 | 2046.1665 | 2046.1665 | 2046.1665 | 260.5111 | 780 | 200 | 1240.5111 | 31.01% | 95% | 0% | -259.7254 | 1786.4411 | -3550 | -400 | -2163.5589 | 54.09% | 12.96% | 95% | 0% | 2660 | -227
[5 empty] | 2019-12-14 | 32 | 8344 | 2551 | -206 | 1 | 0 | 2757 | 2198.1039 | 2198.1039 | 2198.1039 | 258.9448 | 780 | 200 | 1238.9448 | 30.97% | 95% | 0% | -235.6979 | 1962.4059 | -3550 | -400 | -1987.5941 | 49.69% | 12.95% | 95% | 0% | 2757 | -206
[5 empty] | 2019-12-14 | 33 | 8344.5 | 2712 | -204 | 1 | 0 | 2916 | 2447.1558 | 2447.1558 | 2447.1558 | 258.9448 | 780 | 200 | 1238.9448 | 30.97% | 95% | 0% | -233.4096 | 2213.7462 | -3550 | -400 | -1736.2538 | 43.41% | 12.95% | 95% | 0% | 2916 | -204
[5 empty] | 2019-12-14 | 34 | 8345 | 2807 | -202 | 1 | 0 | 3009 | 2592.8277 | 2592.8277 | 2592.8277 | 258.9448 | 780 | 200 | 1238.9448 | 30.97% | 95% | 0% | -231.1213 | 2361.7064 | -3550 | -400 | -1588.2936 | 39.71% | 12.92% | 95% | 0% | 3009 | -202
[5 empty] | 2019-12-14 | 35 | 8345.5 | 2869 | -199 | 0 | 0 | 3068 | 2685.2432 | 2685.2432 | 2685.2432 | 258.9448 | 780 | 200 | 1238.9448 | 30.97% | 95% | 0% | -227.6888 | 2457.5544 | -2750 | -200 | -492.4456 | 12.31% | 12.9% | 95% | 0% | 3068 | -199
[5 empty] | 2019-12-14 | 36 | 8346 | 2862 | -195 | 0 | 0 | 3057 | 2668.0132 | 2668.0132 | 2668.0132 | 258.9448 | 780 | 200 | 1238.9448 | 30.97% | 95% | 0% | -223.1121 | 2444.9011 | -2750 | -200 | -505.0989 | 12.63% | 12.89% | 95% | 0% | 3057 | -195
[5 empty] | 2019-12-14 | 37 | 8346.5 | 2827 | -193 | 0 | 0 | 3020 | 2610.0577 | 2610.0577 | 2610.0577 | 258.9448 | 780 | 200 | 1238.9448 | 30.97% | 95% | 0% | -220.8238 | 2389.2339 | -2750 | -200 | -560.7661 | 14.02% | 12.89% | 95% | 0% | 3020 | -193
[5 empty] | 2019-12-14 | 38 | 8347 | 2776 | -191 | 0 | 0 | 2967 | 2527.0404 | 2527.0404 | 2527.0404 | 258.9448 | 780 | 200 | 1238.9448 | 30.97% | 95% | 0% | -218.5355 | 2308.5049 | -2750 | -200 | -641.4951 | 16.04% | 12.87% | 95% | 0% | 2967 | -191
[5 empty] | 2019-12-14 | 39 | 8347.5 | 2706 | -189 | 0 | 0 | 2895 | 2414.2622 | 2414.2622 | 2414.2622 | 258.9448 | 780 | 200 | 1238.9448 | 30.97% | 95% | 0% | -216.2471 | 2198.015 | -2750 | -200 | -751.985 | 18.8% | 12.87% | 95% | 0% | 2895 | -189
[5 empty] | 2019-12-14 | 40 | 8348 | 2623 | -188 | 0 | 0 | 2811 | 2282.6876 | 2282.6876 | 2282.6876 | 258.9448 | 780 | 200 | 1238.9448 | 30.97% | 95% | 0% | -215.103 | 2067.5846 | -2750 | -200 | -882.4154 | 22.06% | 12.82% | 95% | 0% | 2811 | -188
[5 empty] | 2019-12-14 | 41 | 8348.5 | 2533 | -184 | 0 | 0 | 2717 | 2135.4493 | 2135.4493 | 2135.4493 | 258.9448 | 780 | 200 | 1238.9448 | 30.97% | 95% | 0% | -210.5263 | 1924.923 | -2750 | -200 | -1025.077 | 25.63% | 12.82% | 95% | 0% | 2717 | -184
[5 empty] | 2019-12-14 | 42 | 8349 | 2442 | -180 | 0 | 0 | 2622 | 1986.6447 | 1986.6447 | 1986.6447 | 258.9448 | 780 | 200 | 1238.9448 | 30.97% | 95% | 0% | -205.9497 | 1780.695 | -2750 | -200 | -1169.305 | 29.23% | 12.79% | 95% | 0% | 2622 | -180
[5 empty] | 2019-12-14 | 43 | 8349.5 | 2355 | -176 | 0 | 0 | 2531 | 1844.1055 | 1844.1055 | 1844.1055 | 258.9448 | 780 | 200 | 1238.9448 | 30.97% | 95% | 0% | -201.373 | 1642.7325 | -2750 | -200 | -1307.2675 | 32.68% | 12.78% | 95% | 0% | 2531 | -176
[5 empty] | 2019-12-14 | 44 | 8350 | 2235 | -173 | 0 | 0 | 2408 | 1651.4427 | 1651.4427 | 1651.4427 | 258.9448 | 780 | 200 | 1238.9448 | 30.97% | 95% | 0% | -197.9405 | 1453.5022 | -2750 | -200 | -1496.4978 | 37.41% | 12.77% | 95% | 0% | 2408 | -173
[5 empty] | 2019-12-14 | 45 | 8350.5 | 2133 | -168 | 0 | 0 | 2301 | 1483.8417 | 1483.8417 | 1483.8417 | 258.9448 | 780 | 200 | 1238.9448 | 30.97% | 95% | 0% | -192.2197 | 1291.622 | -2750 | -200 | -1658.378 | 41.46% | 12.77% | 95% | 0% | 2301 | -168
[5 empty] | 2019-12-14 | 46 | 8351 | 2039 | -163 | 0 | 0 | 2202 | 1328.7716 | 1328.7716 | 1328.7716 | 257.3784 | 780 | 200 | 1237.3784 | 30.93% | 95% | 0% | -186.4989 | 1142.2728 | -2750 | -200 | -1807.7272 | 45.19% | 12.77% | 95% | 0% | 2202 | -163
[5 empty] | 2019-12-14 | 47 | 8351.5 | 1928 | -162 | 0 | 0 | 2090 | 1153.3388 | 1153.3388 | 1153.3388 | 257.3784 | 780 | 200 | 1237.3784 | 30.93% | 95% | 0% | -185.3547 | 967.9841 | -2750 | -200 | -1982.0159 | 49.55% | 12.72% | 95% | 0% | 2090 | -162
[5 empty] | 2019-12-14 | 48 | 8352 | 1846 | -162 | 0 | 0 | 2008 | 1024.8969 | 1024.8969 | 1024.8969 | 257.3784 | 780 | 200 | 1237.3784 | 30.93% | 95% | 0% | -185.3547 | 839.5423 | -2750 | -200 | -2110.4577 | 52.76% | 12.72% | 95% | 0% | 2008 | -162
[5 empty] | 2019-12-15 | 1 | 8352.5 | 1816 | -161 | 0 | 0 | 1977 | 976.3397 | 976.3397 | 976.3397 | 257.3784 | 780 | 200 | 1237.3784 | 30.93% | 95% | 0% | -184.2105 | 792.1291 | -2750 | -200 | -2157.8709 | 53.95% | 12.69% | 95% | 0% | 1977 | -161
[5 empty] | 2019-12-15 | 2 | 8353 | 1840 | -160 | 0 | 0 | 2000 | 1012.366 | 1012.366 | 1012.366 | 257.3784 | 780 | 200 | 1237.3784 | 30.93% | 95% | 0% | -183.0664 | 829.2997 | -2750 | -200 | -2120.7003 | 53.02% | 12.66% | 95% | 0% | 2000 | -160
[5 empty] | 2019-12-15 | 3 | 8353.5 | 1797 | -162 | 0 | 0 | 1959 | 948.1451 | 948.1451 | 948.1451 | 257.3784 | 780 | 200 | 1237.3784 | 30.93% | 95% | 0% | -185.3547 | 762.7904 | -2750 | -200 | -2187.2096 | 54.68% | 12.65% | 95% | 0% | 1959 | -162
[5 empty] | 2019-12-15 | 4 | 8354 | 1742 | -164 | 0 | 0 | 1906 | 865.1278 | 865.1278 | 865.1278 | 257.3784 | 780 | 200 | 1237.3784 | 30.93% | 95% | 0% | -187.643 | 677.4848 | -2750 | -200 | -2272.5152 | 56.81% | 12.64% | 95% | 0% | 1906 | -164
[5 empty] | 2019-12-15 | 5 | 8354.5 | 1692 | -169 | 0 | 0 | 1861 | 794.6414 | 794.6414 | 794.6414 | 257.3784 | 780 | 200 | 1237.3784 | 30.93% | 95% | 0% | -193.3638 | 601.2775 | -2750 | -200 | -2348.7225 | 58.72% | 12.63% | 95% | 0% | 1861 | -169
[5 empty] | 2019-12-15 | 6 | 8355 | 1648 | -173 | 0 | 0 | 1821 | 731.9868 | 731.9868 | 731.9868 | 257.3784 | 780 | 200 | 1237.3784 | 30.93% | 95% | 0% | -197.9405 | 534.0463 | -2750 | -200 | -2415.9537 | 60.4% | 12.59% | 95% | 0% | 1821 | -173
[5 empty] | 2019-12-15 | 7 | 8355.5 | 1616 | -174 | 0 | 0 | 1790 | 683.4295 | 683.4295 | 683.4295 | 255.812 | 780 | 200 | 1235.812 | 30.9% | 95% | 0% | -199.0847 | 484.3448 | -2750 | -200 | -2465.6552 | 61.64% | 12.57% | 95% | 0% | 1790 | -174
[5 empty] | 2019-12-15 | 8 | 8356 | 1583 | -176 | 0 | 0 | 1759 | 634.8722 | 634.8722 | 634.8722 | 255.812 | 780 | 200 | 1235.812 | 30.9% | 95% | 0% | -201.373 | 433.4992 | -2750 | -200 | -2516.5008 | 62.91% | 12.57% | 95% | 0% | 1759 | -176
[5 empty] | 2019-12-15 | 9 | 8356.5 | 1550 | -176 | 0 | 0 | 1726 | 583.1822 | 583.1822 | 583.1822 | 255.812 | 780 | 200 | 1235.812 | 30.9% | 95% | 0% | -201.373 | 381.8092 | -2750 | -200 | -2568.1908 | 64.2% | 12.55% | 95% | 0% | 1726 | -176
[5 empty] | 2019-12-15 | 10 | 8357 | 1537 | -177 | 0 | 0 | 1714 | 564.3858 | 564.3858 | 564.3858 | 255.812 | 780 | 200 | 1235.812 | 30.9% | 95% | 0% | -202.5172 | 361.8687 | -2750 | -200 | -2588.1313 | 64.7% | 12.53% | 95% | 0% | 1714 | -177
[5 empty] | 2019-12-15 | 11 | 8357.5 | 1548 | -173 | 0 | 0 | 1721 | 575.3504 | 575.3504 | 575.3504 | 255.812 | 780 | 200 | 1235.812 | 30.9% | 95% | 0% | -197.9405 | 377.4099 | -2750 | -200 | -2572.5901 | 64.31% | 12.52% | 95% | 0% | 1721 | -173
[5 empty] | 2019-12-15 | 12 | 8358 | 1558 | -169 | 0 | 0 | 1727 | 584.7486 | 584.7486 | 584.7486 | 255.812 | 780 | 200 | 1235.812 | 30.9% | 95% | 0% | -193.3638 | 391.3847 | -2750 | -200 | -2558.6153 | 63.97% | 12.52% | 95% | 0% | 1727 | -169
[5 empty] | 2019-12-15 | 13 | 8358.5 | 1643 | -165 | 0 | 0 | 1808 | 711.6241 | 711.6241 | 711.6241 | 254.2457 | 780 | 200 | 1234.2457 | 30.86% | 95% | 0% | -188.7872 | 522.8369 | -2750 | -200 | -2427.1631 | 60.68% | 12.5% | 95% | 0% | 1808 | -165
[5 empty] | 2019-12-15 | 14 | 8359 | 1719 | -161 | 0 | 0 | 1880 | 824.4023 | 824.4023 | 824.4023 | 254.2457 | 780 | 200 | 1234.2457 | 30.86% | 95% | 0% | -184.2105 | 640.1918 | -2750 | -200 | -2309.8082 | 57.75% | 12.48% | 95% | 0% | 1880 | -161
[5 empty] | 2019-12-15 | 15 | 8359.5 | 1822 | -161 | 0 | 0 | 1983 | 985.7378 | 985.7378 | 985.7378 | 254.2457 | 780 | 200 | 1234.2457 | 30.86% | 95% | 0% | -184.2105 | 801.5273 | -2750 | -200 | -2148.4727 | 53.71% | 12.46% | 95% | 0% | 1983 | -161
[5 empty] | 2019-12-15 | 16 | 8360 | 1904 | -160 | 0 | 0 | 2064 | 1112.6134 | 1112.6134 | 1112.6134 | 254.2457 | 780 | 200 | 1234.2457 | 30.86% | 95% | 0% | -183.0664 | 929.547 | -2750 | -200 | -2020.453 | 50.51% | 12.43% | 95% | 0% | 2064 | -160
[5 empty] | 2019-12-15 | 17 | 8360.5 | 2028 | -161 | 0 | 0 | 2189 | 1308.4089 | 1308.4089 | 1308.4089 | 254.2457 | 780 | 200 | 1234.2457 | 30.86% | 95% | 0% | -184.2105 | 1124.1984 | -2750 | -200 | -1825.8016 | 45.65% | 12.41% | 95% | 0% | 2189 | -161
[5 empty] | 2019-12-15 | 18 | 8361 | 2130 | -181 | 0 | 0 | 2311 | 1499.5054 | 1499.5054 | 1499.5054 | 254.2457 | 780 | 200 | 1234.2457 | 30.86% | 95% | 0% | -207.0938 | 1292.4115 | -2750 | -200 | -1657.5885 | 41.44% | 12.41% | 95% | 0% | 2311 | -181
[5 empty] | 2019-12-15 | 19 | 8361.5 | 2200 | -225 | 0 | 0 | 2425 | 1678.0709 | 1678.0709 | 1678.0709 | 254.2457 | 780 | 200 | 1234.2457 | 30.86% | 95% | 0% | -257.4371 | 1420.6338 | -2750 | -200 | -1529.3662 | 38.23% | 12.4% | 95% | 0% | 2425 | -225
[5 empty] | 2019-12-15 | 20 | 8362 | 2237 | -269 | 1 | 0 | 2506 | 1804.9464 | 1804.9464 | 1804.9464 | 254.2457 | 780 | 200 | 1234.2457 | 30.86% | 95% | 0% | -307.7803 | 1497.1661 | -3550 | -400 | -2452.8339 | 61.32% | 12.37% | 95% | 0% | 2506 | -269
[5 empty] | 2019-12-15 | 21 | 8362.5 | 2233 | -323 | 1 | 0 | 2556 | 1883.2646 | 1883.2646 | 1883.2646 | 254.2457 | 780 | 200 | 1234.2457 | 30.86% | 95% | 0% | -369.5652 | 1513.6994 | -3550 | -400 | -2436.3006 | 60.91% | 12.34% | 95% | 0% | 2556 | -323
[5 empty] | 2019-12-15 | 22 | 8363 | 2214 | -352 | 1 | 0 | 2566 | 1898.9283 | 1898.9283 | 1898.9283 | 254.2457 | 780 | 200 | 1234.2457 | 30.86% | 95% | 0% | -402.746 | 1496.1823 | -3550 | -400 | -2453.8177 | 61.35% | 12.34% | 95% | 0% | 2566 | -352
[5 empty] | 2019-12-15 | 23 | 8363.5 | 2208 | -356 | 1 | 0 | 2564 | 1895.7955 | 1895.7955 | 1895.7955 | 252.6793 | 780 | 200 | 1232.6793 | 30.82% | 95% | 0% | -407.3227 | 1488.4729 | -3550 | -400 | -2461.5271 | 61.54% | 12.32% | 95% | 0% | 2564 | -356
[5 empty] | 2019-12-15 | 24 | 8364 | 2194 | -381 | 1 | 0 | 2575 | 1913.0256 | 1913.0256 | 1913.0256 | 252.6793 | 780 | 200 | 1232.6793 | 30.82% | 95% | 0% | -435.9268 | 1477.0988 | -3550 | -400 | -2472.9012 | 61.82% | 12.31% | 95% | 0% | 2575 | -381
[5 empty] | 2019-12-15 | 25 | 8364.5 | 2193 | -404 | 1 | 0 | 2597 | 1947.4856 | 1947.4856 | 1947.4856 | 252.6793 | 780 | 200 | 1232.6793 | 30.82% | 95% | 0% | -462.2426 | 1485.243 | -3550 | -400 | -2464.757 | 61.62% | 12.3% | 95% | 0% | 2597 | -404
[5 empty] | 2019-12-15 | 26 | 8365 | 2197 | -402 | 1 | 0 | 2599 | 1950.6183 | 1950.6183 | 1950.6183 | 252.6793 | 780 | 200 | 1232.6793 | 30.82% | 95% | 0% | -459.9542 | 1490.6641 | -3550 | -400 | -2459.3359 | 61.48% | 12.26% | 95% | 0% | 2599 | -402
[5 empty] | 2019-12-15 | 27 | 8365.5 | 2251 | -375 | 1 | 0 | 2626 | 1992.9101 | 1992.9101 | 1992.9101 | 252.6793 | 780 | 200 | 1232.6793 | 30.82% | 95% | 0% | -429.0618 | 1563.8484 | -3550 | -400 | -2386.1516 | 59.65% | 12.25% | 95% | 0% | 2626 | -375
[5 empty] | 2019-12-15 | 28 | 8366 | 2304 | -326 | 1 | 0 | 2630 | 1999.1756 | 1999.1756 | 1999.1756 | 252.6793 | 780 | 200 | 1232.6793 | 30.82% | 95% | 0% | -372.9977 | 1626.1779 | -3550 | -400 | -2323.8221 | 58.1% | 12.23% | 95% | 0% | 2630 | -326
[5 empty] | 2019-12-15 | 29 | 8366.5 | 2411 | -264 | 1 | 0 | 2675 | 2069.662 | 2069.662 | 2069.662 | 251.1129 | 780 | 200 | 1231.1129 | 30.78% | 95% | 0% | -302.0595 | 1767.6025 | -3550 | -400 | -2182.3975 | 54.56% | 12.22% | 95% | 0% | 2675 | -264
[5 empty] | 2019-12-15 | 30 | 8367 | 2522 | -205 | 1 | 0 | 2727 | 2151.1129 | 2151.1129 | 2151.1129 | 251.1129 | 780 | 200 | 1231.1129 | 30.78% | 95% | 0% | -234.5538 | 1916.5592 | -3550 | -400 | -2033.4408 | 50.84% | 12.22% | 95% | 0% | 2727 | -205
[5 empty] | 2019-12-15 | 31 | 8367.5 | 2633 | -168 | 1 | 0 | 2801 | 2267.0239 | 2267.0239 | 2267.0239 | 251.1129 | 780 | 200 | 1231.1129 | 30.78% | 95% | 0% | -192.2197 | 2074.8042 | -3550 | -400 | -1875.1958 | 46.88% | 12.2% | 95% | 0% | 2801 | -168
[5 empty] | 2019-12-15 | 32 | 8368 | 2755 | -152 | 1 | 0 | 2907 | 2433.0585 | 2433.0585 | 2433.0585 | 251.1129 | 780 | 200 | 1231.1129 | 30.78% | 95% | 0% | -173.913 | 2259.1455 | -3550 | -400 | -1690.8545 | 42.27% | 12.2% | 95% | 0% | 2907 | -152
[5 empty] | 2019-12-15 | 33 | 8368.5 | 2925 | -151 | 1 | 0 | 3076 | 2697.7741 | 2697.7741 | 2697.7741 | 251.1129 | 780 | 200 | 1231.1129 | 30.78% | 95% | 0% | -172.7689 | 2525.0052 | -3550 | -400 | -1424.9948 | 35.62% | 12.2% | 95% | 0% | 3076 | -151
[5 empty] | 2019-12-15 | 34 | 8369 | 3000 | -153 | 0 | 0 | 3153 | 2818.3842 | 2818.3842 | 2818.3842 | 251.1129 | 780 | 200 | 1231.1129 | 30.78% | 95% | 0% | -175.0572 | 2643.327 | -2750 | -200 | -306.673 | 7.667% | 12.2% | 95% | 0% | 3153 | -153
[5 empty] | 2019-12-15 | 35 | 8369.5 | 3009 | -152 | 0 | 0 | 3161 | 2830.9151 | 2830.9151 | 2830.9151 | 249.5466 | 780 | 200 | 1229.5466 | 30.74% | 95% | 0% | -173.913 | 2657.002 | -2750 | -200 | -292.998 | 7.325% | 12.18% | 95% | 0% | 3161 | -152
[5 empty] | 2019-12-15 | 36 | 8370 | 3005 | -152 | 0 | 0 | 3157 | 2824.6496 | 2824.6496 | 2824.6496 | 249.5466 | 780 | 200 | 1229.5466 | 30.74% | 95% | 0% | -173.913 | 2650.7366 | -2750 | -200 | -299.2634 | 7.482% | 12.16% | 95% | 0% | 3157 | -152
[5 empty] | 2019-12-15 | 37 | 8370.5 | 2986 | -152 | 0 | 0 | 3138 | 2794.8887 | 2794.8887 | 2794.8887 | 249.5466 | 780 | 200 | 1229.5466 | 30.74% | 95% | 0% | -173.913 | 2620.9757 | -2750 | -200 | -329.0243 | 8.226% | 12.15% | 95% | 0% | 3138 | -152
[5 empty] | 2019-12-15 | 38 | 8371 | 2933 | -152 | 0 | 0 | 3085 | 2711.8714 | 2711.8714 | 2711.8714 | 249.5466 | 780 | 200 | 1229.5466 | 30.74% | 95% | 0% | -173.913 | 2537.9583 | -2750 | -200 | -412.0417 | 10.3% | 12.13% | 95% | 0% | 3085 | -152
[5 empty] | 2019-12-15 | 39 | 8371.5 | 2861 | -152 | 0 | 0 | 3013 | 2599.0932 | 2599.0932 | 2599.0932 | 249.5466 | 780 | 200 | 1229.5466 | 30.74% | 95% | 0% | -173.913 | 2425.1801 | -2750 | -200 | -524.8199 | 13.12% | 12.13% | 95% | 0% | 3013 | -152
[5 empty] | 2019-12-15 | 40 | 8372 | 2767 | -152 | 0 | 0 | 2919 | 2451.8549 | 2451.8549 | 2451.8549 | 249.5466 | 780 | 200 | 1229.5466 | 30.74% | 95% | 0% | -173.913 | 2277.9419 | -2750 | -200 | -672.0581 | 16.8% | 12.12% | 95% | 0% | 2919 | -152
[5 empty] | 2019-12-15 | 41 | 8372.5 | 2680 | -152 | 0 | 0 | 2832 | 2315.5812 | 2315.5812 | 2315.5812 | 249.5466 | 780 | 200 | 1229.5466 | 30.74% | 95% | 0% | -173.913 | 2141.6682 | -2750 | -200 | -808.3318 | 20.21% | 12.08% | 95% | 0% | 2832 | -152
[5 empty] | 2019-12-15 | 42 | 8373 | 2586 | -151 | 0 | 0 | 2737 | 2166.7766 | 2166.7766 | 2166.7766 | 247.9802 | 780 | 200 | 1227.9802 | 30.7% | 95% | 0% | -172.7689 | 1994.0077 | -2750 | -200 | -955.9923 | 23.9% | 12.06% | 95% | 0% | 2737 | -151
[5 empty] | 2019-12-15 | 43 | 8373.5 | 2470 | -151 | 0 | 0 | 2621 | 1985.0783 | 1985.0783 | 1985.0783 | 247.9802 | 780 | 200 | 1227.9802 | 30.7% | 95% | 0% | -172.7689 | 1812.3094 | -2750 | -200 | -1137.6906 | 28.44% | 12.04% | 95% | 0% | 2621 | -151
[5 empty] | 2019-12-15 | 44 | 8374 | 2355 | -151 | 0 | 0 | 2506 | 1804.9464 | 1804.9464 | 1804.9464 | 247.9802 | 780 | 200 | 1227.9802 | 30.7% | 95% | 0% | -172.7689 | 1632.1775 | -2750 | -200 | -1317.8225 | 32.95% | 12.03% | 95% | 0% | 2506 | -151
[5 empty] | 2019-12-15 | 45 | 8374.5 | 2188 | -150 | 0 | 0 | 2338 | 1541.7972 | 1541.7972 | 1541.7972 | 247.9802 | 780 | 200 | 1227.9802 | 30.7% | 95% | 0% | -171.6247 | 1370.1725 | -2750 | -200 | -1579.8275 | 39.5% | 12.03% | 95% | 0% | 2338 | -150
[5 empty] | 2019-12-15 | 46 | 8375 | 2070 | -149 | 0 | 0 | 2219 | 1355.3998 | 1355.3998 | 1355.3998 | 246.4138 | 780 | 200 | 1226.4138 | 30.66% | 95% | 0% | -170.4805 | 1184.9193 | -2750 | -200 | -1765.0807 | 44.13% | 12.02% | 95% | 0% | 2219 | -149
[5 empty] | 2019-12-15 | 47 | 8375.5 | 1908 | -148 | 0 | 0 | 2056 | 1100.0824 | 1100.0824 | 1100.0824 | 246.4138 | 780 | 200 | 1226.4138 | 30.66% | 95% | 0% | -169.3364 | 930.7461 | -2750 | -200 | -2019.2539 | 50.48% | 12.01% | 95% | 0% | 2056 | -148
[5 empty] | 2019-12-15 | 48 | 8376 | 1822 | -147 | 0 | 0 | 1969 | 963.8087 | 963.8087 | 963.8087 | 246.4138 | 780 | 200 | 1226.4138 | 30.66% | 95% | 0% | -168.1922 | 795.6165 | -2750 | -200 | -2154.3835 | 53.86% | 12% | 95% | 0% | 1969 | -147
[5 empty] | 2019-12-16 | 1 | 8376.5 | 1803 | -145 | 0 | 0 | 1948 | 930.9151 | 930.9151 | 930.9151 | 246.4138 | 780 | 200 | 1226.4138 | 30.66% | 95% | 0% | -165.9039 | 765.0112 | -2750 | -200 | -2184.9888 | 54.62% | 11.93% | 95% | 0% | 1948 | -145
[5 empty] | 2019-12-16 | 2 | 8377 | 1836 | -144 | 0 | 0 | 1980 | 981.0387 | 981.0387 | 981.0387 | 246.4138 | 780 | 200 | 1226.4138 | 30.66% | 95% | 0% | -164.7597 | 816.279 | -2750 | -200 | -2133.721 | 53.34% | 11.92% | 95% | 0% | 1980 | -144
[5 empty] | 2019-12-16 | 3 | 8377.5 | 1814 | -144 | 0 | 0 | 1958 | 946.5787 | 946.5787 | 946.5787 | 244.8475 | 780 | 200 | 1224.8475 | 30.62% | 95% | 0% | -164.7597 | 781.819 | -2750 | -200 | -2168.181 | 54.2% | 11.91% | 95% | 0% | 1958 | -144
[5 empty] | 2019-12-16 | 4 | 8378 | 1764 | -144 | 1 | 0 | 1908 | 868.2605 | 868.2605 | 868.2605 | 244.8475 | 780 | 200 | 1224.8475 | 30.62% | 95% | 0% | -164.7597 | 703.5008 | -3550 | -400 | -3246.4992 | 81.16% | 11.88% | 95% | 0% | 1908 | -144
[5 empty] | 2019-12-16 | 5 | 8378.5 | 1744 | -142 | 1 | 0 | 1886 | 833.8005 | 833.8005 | 833.8005 | 244.8475 | 780 | 200 | 1224.8475 | 30.62% | 95% | 0% | -162.4714 | 671.3291 | -3550 | -400 | -3278.6709 | 81.97% | 11.88% | 95% | 0% | 1886 | -142
[5 empty] | 2019-12-16 | 6 | 8379 | 1734 | -140 | 1 | 0 | 1874 | 815.0041 | 815.0041 | 815.0041 | 244.8475 | 780 | 200 | 1224.8475 | 30.62% | 95% | 0% | -160.1831 | 654.8211 | -3550 | -400 | -3295.1789 | 82.38% | 11.88% | 95% | 0% | 1874 | -140
[5 empty] | 2019-12-16 | 7 | 8379.5 | 1719 | -137 | 1 | 0 | 1856 | 786.8096 | 786.8096 | 786.8096 | 244.8475 | 780 | 200 | 1224.8475 | 30.62% | 95% | 0% | -156.7506 | 630.059 | -3550 | -400 | -3319.941 | 83% | 11.77% | 95% | 0% | 1856 | -137
[5 empty] | 2019-12-16 | 8 | 8380 | 1696 | -134 | 1 | 0 | 1830 | 746.0841 | 746.0841 | 746.0841 | 244.8475 | 780 | 200 | 1224.8475 | 30.62% | 95% | 0% | -153.3181 | 592.766 | -3550 | -400 | -3357.234 | 83.93% | 11.77% | 95% | 0% | 1830 | -134
[5 empty] | 2019-12-16 | 9 | 8380.5 | 1685 | -135 | 1 | 0 | 1820 | 730.4204 | 730.4204 | 730.4204 | 244.8475 | 780 | 200 | 1224.8475 | 30.62% | 95% | 0% | -154.4622 | 575.9582 | -3550 | -400 | -3374.0418 | 84.35% | 11.76% | 95% | 0% | 1820 | -135
[5 empty] | 2019-12-16 | 10 | 8381 | 1691 | -135 | 1 | 0 | 1826 | 739.8186 | 739.8186 | 739.8186 | 244.8475 | 780 | 200 | 1224.8475 | 30.62% | 95% | 0% | -154.4622 | 585.3564 | -3550 | -400 | -3364.6436 | 84.12% | 11.76% | 95% | 0% | 1826 | -135
[5 empty] | 2019-12-16 | 11 | 8381.5 | 1769 | -133 | 1 | 0 | 1902 | 858.8623 | 858.8623 | 858.8623 | 243.2811 | 780 | 200 | 1223.2811 | 30.58% | 95% | 0% | -152.1739 | 706.6884 | -3550 | -400 | -3243.3116 | 81.08% | 11.74% | 95% | 0% | 1902 | -133
[5 empty] | 2019-12-16 | 12 | 8382 | 1896 | -131 | 1 | 0 | 2027 | 1054.6579 | 1054.6579 | 1054.6579 | 243.2811 | 780 | 200 | 1223.2811 | 30.58% | 95% | 0% | -149.8856 | 904.7723 | -3550 | -400 | -3045.2277 | 76.13% | 11.73% | 95% | 0% | 2027 | -131
[5 empty] | 2019-12-16 | 13 | 8382.5 | 2156 | -128 | 1 | 0 | 2284 | 1457.2135 | 1457.2135 | 1457.2135 | 243.2811 | 780 | 200 | 1223.2811 | 30.58% | 95% | 0% | -146.4531 | 1310.7604 | -3550 | -400 | -2639.2396 | 65.98% | 11.72% | 95% | 0% | 2284 | -128
[5 empty] | 2019-12-16 | 14 | 8383 | 2419 | -126 | 1 | 0 | 2545 | 1866.0346 | 1866.0346 | 1866.0346 | 243.2811 | 780 | 200 | 1223.2811 | 30.58% | 95% | 0% | -144.1648 | 1721.8699 | -3550 | -400 | -2228.1301 | 55.7% | 11.72% | 95% | 0% | 2545 | -126
[5 empty] | 2019-12-16 | 15 | 8383.5 | 2692 | -125 | 1 | 0 | 2817 | 2292.0857 | 2292.0857 | 2292.0857 | 243.2811 | 780 | 200 | 1223.2811 | 30.58% | 95% | 0% | -143.0206 | 2149.0651 | -3550 | -400 | -1800.9349 | 45.02% | 11.71% | 95% | 0% | 2817 | -125
[5 empty] | 2019-12-16 | 16 | 8384 | 2853 | -123 | 1 | 0 | 2976 | 2541.1377 | 2541.1377 | 2541.1377 | 241.7148 | 780 | 200 | 1221.7148 | 30.54% | 95% | 0% | -140.7323 | 2400.4054 | -3550 | -400 | -1549.5946 | 38.74% | 11.7% | 95% | 0% | 2976 | -123
[5 empty] | 2019-12-16 | 17 | 8384.5 | 2963 | -123 | 1 | 0 | 3086 | 2713.4378 | 2713.4378 | 2713.4378 | 241.7148 | 780 | 200 | 1221.7148 | 30.54% | 95% | 0% | -140.7323 | 2572.7055 | -3550 | -400 | -1377.2945 | 34.43% | 11.69% | 95% | 0% | 3086 | -123
[5 empty] | 2019-12-16 | 18 | 8385 | 3008 | -129 | 1 | 0 | 3137 | 2793.3223 | 2793.3223 | 2793.3223 | 241.7148 | 780 | 200 | 1221.7148 | 30.54% | 95% | 0% | -147.5973 | 2645.7251 | -3550 | -400 | -1304.2749 | 32.61% | 11.66% | 95% | 0% | 3137 | -129
[5 empty] | 2019-12-16 | 19 | 8385.5 | 3045 | -148 | 1 | 0 | 3193 | 2881.0387 | 2881.0387 | 2881.0387 | 241.7148 | 780 | 200 | 1221.7148 | 30.54% | 95% | 0% | -169.3364 | 2711.7024 | -3550 | -400 | -1238.2976 | 30.96% | 11.64% | 95% | 0% | 3193 | -148
[5 empty] | 2019-12-16 | 20 | 8386 | 3032 | -175 | 1 | 0 | 3207 | 2902.9678 | 2902.9678 | 2902.9678 | 240.1484 | 780 | 200 | 1220.1484 | 30.5% | 95% | 0% | -200.2288 | 2702.739 | -3550 | -400 | -1247.261 | 31.18% | 11.63% | 95% | 0% | 3207 | -175
[5 empty] | 2019-12-16 | 21 | 8386.5 | 2971 | -206 | 1 | 0 | 3177 | 2855.9769 | 2855.9769 | 2855.9769 | 240.1484 | 780 | 200 | 1220.1484 | 30.5% | 95% | 0% | -235.6979 | 2620.279 | -3550 | -400 | -1329.721 | 33.24% | 11.62% | 95% | 0% | 3177 | -206
[5 empty] | 2019-12-16 | 22 | 8387 | 2920 | -236 | 1 | 0 | 3156 | 2823.0833 | 2823.0833 | 2823.0833 | 240.1484 | 780 | 200 | 1220.1484 | 30.5% | 95% | 0% | -270.0229 | 2553.0604 | -3550 | -400 | -1396.9396 | 34.92% | 11.6% | 95% | 0% | 3156 | -236
[5 empty] | 2019-12-16 | 23 | 8387.5 | 2890 | -255 | 1 | 0 | 3145 | 2805.8533 | 2805.8533 | 2805.8533 | 240.1484 | 780 | 200 | 1220.1484 | 30.5% | 95% | 0% | -291.762 | 2514.0912 | -3550 | -400 | -1435.9088 | 35.9% | 11.59% | 95% | 0% | 3145 | -255
[5 empty] | 2019-12-16 | 24 | 8388 | 2871 | -268 | 1 | 0 | 3139 | 2796.4551 | 2796.4551 | 2796.4551 | 240.1484 | 780 | 200 | 1220.1484 | 30.5% | 95% | 0% | -306.6362 | 2489.8189 | -3550 | -400 | -1460.1811 | 36.5% | 11.54% | 95% | 0% | 3139 | -268
[5 empty] | 2019-12-16 | 25 | 8388.5 | 2879 | -255 | 1 | 0 | 3134 | 2788.6232 | 2788.6232 | 2788.6232 | 240.1484 | 780 | 200 | 1220.1484 | 30.5% | 95% | 0% | -291.762 | 2496.8612 | -3550 | -400 | -1453.1388 | 36.33% | 11.54% | 95% | 0% | 3134 | -255
[5 empty] | 2019-12-16 | 26 | 8389 | 2864 | -252 | 1 | 0 | 3116 | 2760.4287 | 2760.4287 | 2760.4287 | 240.1484 | 780 | 200 | 1220.1484 | 30.5% | 95% | 0% | -288.3295 | 2472.0992 | -3550 | -400 | -1477.9008 | 36.95% | 11.52% | 95% | 0% | 3116 | -252
[5 empty] | 2019-12-16 | 27 | 8389.5 | 2880 | -242 | 1 | 0 | 3122 | 2769.8269 | 2769.8269 | 2769.8269 | 240.1484 | 780 | 200 | 1220.1484 | 30.5% | 95% | 0% | -276.8879 | 2492.939 | -3550 | -400 | -1457.061 | 36.43% | 11.51% | 95% | 0% | 3122 | -242
[5 empty] | 2019-12-16 | 28 | 8390 | 2931 | -203 | 0 | 0 | 3134 | 2788.6232 | 2788.6232 | 2788.6232 | 240.1484 | 780 | 200 | 1220.1484 | 30.5% | 95% | 0% | -232.2654 | 2556.3578 | -2750 | -200 | -393.6422 | 9.841% | 11.44% | 95% | 0% | 3134 | -203
[5 empty] | 2019-12-16 | 29 | 8390.5 | 2999 | -167 | 1 | 0 | 3166 | 2838.7469 | 2838.7469 | 2838.7469 | 240.1484 | 780 | 200 | 1220.1484 | 30.5% | 95% | 0% | -191.0755 | 2647.6714 | -3550 | -400 | -1302.3286 | 32.56% | 11.42% | 95% | 0% | 3166 | -167
[5 empty] | 2019-12-16 | 30 | 8391 | 3054 | -135 | 1 | 0 | 3189 | 2874.7733 | 2874.7733 | 2874.7733 | 240.1484 | 780 | 200 | 1220.1484 | 30.5% | 95% | 0% | -154.4622 | 2720.311 | -3550 | -400 | -1229.689 | 30.74% | 11.42% | 95% | 0% | 3189 | -135
[5 empty] | 2019-12-16 | 31 | 8391.5 | 3112 | -116 | 1 | 0 | 3228 | 2935.8615 | 2935.8615 | 2935.8615 | 240.1484 | 780 | 200 | 1220.1484 | 30.5% | 95% | 0% | -132.7231 | 2803.1384 | -3550 | -400 | -1146.8616 | 28.67% | 11.38% | 95% | 0% | 3228 | -116
[5 empty] | 2019-12-16 | 32 | 8392 | 3174 | -108 | 1 | 0 | 3282 | 3020.4452 | 3020.4452 | 3020.4452 | 238.582 | 780 | 200 | 1218.582 | 30.46% | 95% | 0% | -123.5698 | 2896.8754 | -3550 | -400 | -1053.1246 | 26.33% | 11.32% | 95% | 0% | 3282 | -108
[5 empty] | 2019-12-16 | 33 | 8392.5 | 3260 | -107 | 1 | 0 | 3367 | 3153.5862 | 3153.5862 | 3153.5862 | 238.582 | 780 | 200 | 1218.582 | 30.46% | 95% | 0% | -122.4256 | 3031.1605 | -3550 | -400 | -918.8395 | 22.97% | 11.28% | 95% | 0% | 3367 | -107
[5 empty] | 2019-12-16 | 34 | 8393 | 3323 | -105 | 0 | 0 | 3428 | 3249.1344 | 3249.1344 | 3249.1344 | 238.582 | 780 | 200 | 1218.582 | 30.46% | 95% | 0% | -120.1373 | 3128.9971 | -2750 | -200 | 178.9971 | -4.475% | 11.25% | 95% | 0% | 3428 | -105
[5 empty] | 2019-12-16 | 35 | 8393.5 | 3335 | -105 | 0 | 0 | 3440 | 3267.9308 | 3267.9308 | 3267.9308 | 238.582 | 780 | 200 | 1218.582 | 30.46% | 95% | 0% | -120.1373 | 3147.7935 | -2750 | -200 | 197.7935 | -4.945% | 11.23% | 95% | 0% | 3440 | -105
[5 empty] | 2019-12-16 | 36 | 8394 | 3310 | -104 | 0 | 0 | 3414 | 3227.2053 | 3227.2053 | 3227.2053 | 238.582 | 780 | 200 | 1218.582 | 30.46% | 95% | 0% | -118.9931 | 3108.2121 | -2750 | -200 | 158.2121 | -3.955% | 11.22% | 95% | 0% | 3414 | -104
[5 empty] | 2019-12-16 | 37 | 8394.5 | 3282 | -102 | 0 | 0 | 3384 | 3180.2143 | 3180.2143 | 3180.2143 | 238.582 | 780 | 200 | 1218.582 | 30.46% | 95% | 0% | -116.7048 | 3063.5095 | -2750 | -200 | 113.5095 | -2.838% | 11.15% | 95% | 0% | 3384 | -102
[5 empty] | 2019-12-16 | 38 | 8395 | 3254 | -100 | 0 | 0 | 3354 | 3133.2234 | 3133.2234 | 3133.2234 | 237.0157 | 780 | 200 | 1217.0157 | 30.43% | 95% | 0% | -114.4165 | 3018.8069 | -2750 | -200 | 68.8069 | -1.72% | 11.15% | 95% | 0% | 3354 | -100
[5 empty] | 2019-12-16 | 39 | 8395.5 | 3222 | -98 | 0 | 0 | 3320 | 3079.967 | 3079.967 | 3079.967 | 237.0157 | 780 | 200 | 1217.0157 | 30.43% | 95% | 0% | -112.1281 | 2967.8389 | -2750 | -200 | 17.8389 | -0.446% | 11.14% | 95% | 0% | 3320 | -98
[5 empty] | 2019-12-16 | 40 | 8396 | 3170 | -96 | 0 | 0 | 3266 | 2995.3833 | 2995.3833 | 2995.3833 | 237.0157 | 780 | 200 | 1217.0157 | 30.43% | 95% | 0% | -109.8398 | 2885.5435 | -2750 | -200 | -64.4565 | 1.611% | 11.13% | 95% | 0% | 3266 | -96
[5 empty] | 2019-12-16 | 41 | 8396.5 | 3093 | -95 | 0 | 0 | 3188 | 2873.2069 | 2873.2069 | 2873.2069 | 237.0157 | 780 | 200 | 1217.0157 | 30.43% | 95% | 0% | -108.6957 | 2764.5113 | -2750 | -200 | -185.4887 | 4.637% | 11.13% | 95% | 0% | 3188 | -95
[5 empty] | 2019-12-16 | 42 | 8397 | 3003 | -93 | 0 | 0 | 3096 | 2729.1014 | 2729.1014 | 2729.1014 | 237.0157 | 780 | 200 | 1217.0157 | 30.43% | 95% | 0% | -106.4073 | 2622.6941 | -2750 | -200 | -327.3059 | 8.183% | 11.11% | 95% | 0% | 3096 | -93
[5 empty] | 2019-12-16 | 43 | 8397.5 | 2865 | -91 | 0 | 0 | 2956 | 2509.8104 | 2509.8104 | 2509.8104 | 237.0157 | 780 | 200 | 1217.0157 | 30.43% | 95% | 0% | -104.119 | 2405.6914 | -2750 | -200 | -544.3086 | 13.61% | 11.07% | 95% | 0% | 2956 | -91
[5 empty] | 2019-12-16 | 44 | 8398 | 2714 | -88 | 0 | 0 | 2802 | 2268.5903 | 2268.5903 | 2268.5903 | 237.0157 | 780 | 200 | 1217.0157 | 30.43% | 95% | 0% | -100.6865 | 2167.9038 | -2750 | -200 | -782.0962 | 19.55% | 11.07% | 95% | 0% | 2802 | -88
[5 empty] | 2019-12-16 | 45 | 8398.5 | 2542 | -86 | 0 | 0 | 2628 | 1996.0429 | 1996.0429 | 1996.0429 | 237.0157 | 780 | 200 | 1217.0157 | 30.43% | 95% | 0% | -98.3982 | 1897.6447 | -2750 | -200 | -1052.3553 | 26.31% | 11.07% | 95% | 0% | 2628 | -86
[5 empty] | 2019-12-16 | 46 | 8399 | 2391 | -84 | 0 | 0 | 2475 | 1756.3891 | 1756.3891 | 1756.3891 | 237.0157 | 780 | 200 | 1217.0157 | 30.43% | 95% | 0% | -96.1098 | 1660.2793 | -2750 | -200 | -1289.7207 | 32.24% | 11.06% | 95% | 0% | 2475 | -84
[5 empty] | 2019-12-16 | 47 | 8399.5 | 2241 | -78 | 0 | 0 | 2319 | 1512.0363 | 1512.0363 | 1512.0363 | 237.0157 | 780 | 200 | 1217.0157 | 30.43% | 95% | 0% | -89.2449 | 1422.7914 | -2750 | -200 | -1527.2086 | 38.18% | 11.05% | 95% | 0% | 2319 | -78
[5 empty] | 2019-12-16 | 48 | 8400 | 2138 | -72 | 0 | 0 | 2210 | 1341.3026 | 1341.3026 | 1341.3026 | 237.0157 | 780 | 200 | 1217.0157 | 30.43% | 95% | 0% | -82.3799 | 1258.9227 | -2750 | -200 | -1691.0773 | 42.28% | 10.99% | 95% | 0% | 2210 | -72
[5 empty] | 2019-12-17 | 1 | 8400.5 | 2108 | -72 | 0 | 0 | 2180 | 1294.3116 | 1294.3116 | 1294.3116 | 237.0157 | 780 | 200 | 1217.0157 | 30.43% | 95% | 0% | -82.3799 | 1211.9318 | -2750 | -200 | -1738.0682 | 43.45% | 10.99% | 95% | 0% | 2180 | -72
[5 empty] | 2019-12-17 | 2 | 8401 | 2143 | -72 | 0 | 0 | 2215 | 1349.1344 | 1349.1344 | 1349.1344 | 237.0157 | 780 | 200 | 1217.0157 | 30.43% | 95% | 0% | -82.3799 | 1266.7545 | -2750 | -200 | -1683.2455 | 42.08% | 10.99% | 95% | 0% | 2215 | -72
[5 empty] | 2019-12-17 | 3 | 8401.5 | 2119 | -72 | 0 | 0 | 2191 | 1311.5416 | 1311.5416 | 1311.5416 | 235.4493 | 780 | 200 | 1215.4493 | 30.39% | 95% | 0% | -82.3799 | 1229.1618 | -2750 | -200 | -1720.8382 | 43.02% | 10.96% | 95% | 0% | 2191 | -72
[5 empty] | 2019-12-17 | 4 | 8402 | 2077 | -72 | 0 | 0 | 2149 | 1245.7543 | 1245.7543 | 1245.7543 | 235.4493 | 780 | 200 | 1215.4493 | 30.39% | 95% | 0% | -82.3799 | 1163.3745 | -2750 | -200 | -1786.6255 | 44.67% | 10.94% | 95% | 0% | 2149 | -72
[5 empty] | 2019-12-17 | 5 | 8402.5 | 2033 | -71 | 0 | 0 | 2104 | 1175.2679 | 1175.2679 | 1175.2679 | 233.8829 | 780 | 200 | 1213.8829 | 30.35% | 95% | 0% | -81.2357 | 1094.0322 | -2750 | -200 | -1855.9678 | 46.4% | 10.93% | 95% | 0% | 2104 | -71
[5 empty] | 2019-12-17 | 6 | 8403 | 2017 | -70 | 0 | 0 | 2087 | 1148.6397 | 1148.6397 | 1148.6397 | 233.8829 | 780 | 200 | 1213.8829 | 30.35% | 95% | 0% | -80.0915 | 1068.5482 | -2750 | -200 | -1881.4518 | 47.04% | 10.88% | 95% | 0% | 2087 | -70
[5 empty] | 2019-12-17 | 7 | 8403.5 | 1978 | -71 | 0 | 0 | 2049 | 1089.1179 | 1089.1179 | 1089.1179 | 233.8829 | 780 | 200 | 1213.8829 | 30.35% | 95% | 0% | -81.2357 | 1007.8822 | -2750 | -200 | -1942.1178 | 48.55% | 10.87% | 95% | 0% | 2049 | -71
[5 empty] | 2019-12-17 | 8 | 8404 | 1947 | -71 | 0 | 0 | 2018 | 1040.5606 | 1040.5606 | 1040.5606 | 233.8829 | 780 | 200 | 1213.8829 | 30.35% | 95% | 0% | -81.2357 | 959.3249 | -2750 | -200 | -1990.6751 | 49.77% | 10.84% | 95% | 0% | 2018 | -71
[5 empty] | 2019-12-17 | 9 | 8404.5 | 1937 | -70 | 0 | 0 | 2007 | 1023.3306 | 1023.3306 | 1023.3306 | 233.8829 | 780 | 200 | 1213.8829 | 30.35% | 95% | 0% | -80.0915 | 943.2391 | -2750 | -200 | -2006.7609 | 50.17% | 10.83% | 95% | 0% | 2007 | -70
[5 empty] | 2019-12-17 | 10 | 8405 | 1946 | -70 | 0 | 0 | 2016 | 1037.4279 | 1037.4279 | 1037.4279 | 233.8829 | 780 | 200 | 1213.8829 | 30.35% | 95% | 0% | -80.0915 | 957.3363 | -2750 | -200 | -1992.6637 | 49.82% | 10.82% | 95% | 0% | 2016 | -70
[5 empty] | 2019-12-17 | 11 | 8405.5 | 2011 | -69 | 0 | 0 | 2080 | 1137.6752 | 1137.6752 | 1137.6752 | 233.8829 | 780 | 200 | 1213.8829 | 30.35% | 95% | 0% | -78.9474 | 1058.7278 | -2750 | -200 | -1891.2722 | 47.28% | 10.82% | 95% | 0% | 2080 | -69
[5 empty] | 2019-12-17 | 12 | 8406 | 2126 | -68 | 0 | 0 | 2194 | 1316.2407 | 1316.2407 | 1316.2407 | 233.8829 | 780 | 200 | 1213.8829 | 30.35% | 95% | 0% | -77.8032 | 1238.4375 | -2750 | -200 | -1711.5625 | 42.79% | 10.8% | 95% | 0% | 2194 | -68
[5 empty] | 2019-12-17 | 13 | 8406.5 | 2378 | -65 | 0 | 0 | 2443 | 1706.2655 | 1706.2655 | 1706.2655 | 232.3166 | 780 | 200 | 1212.3166 | 30.31% | 95% | 0% | -74.3707 | 1631.8947 | -2750 | -200 | -1318.1053 | 32.95% | 10.77% | 95% | 0% | 2443 | -65
[5 empty] | 2019-12-17 | 14 | 8407 | 2622 | -63 | 0 | 0 | 2685 | 2085.3256 | 2085.3256 | 2085.3256 | 232.3166 | 780 | 200 | 1212.3166 | 30.31% | 95% | 0% | -72.0824 | 2013.2433 | -2750 | -200 | -936.7567 | 23.42% | 10.69% | 95% | 0% | 2685 | -63
[5 empty] | 2019-12-17 | 15 | 8407.5 | 2906 | -63 | 0 | 0 | 2969 | 2530.1731 | 2530.1731 | 2530.1731 | 232.3166 | 780 | 200 | 1212.3166 | 30.31% | 95% | 0% | -72.0824 | 2458.0907 | -2750 | -200 | -491.9093 | 12.3% | 10.66% | 95% | 0% | 2969 | -63
[5 empty] | 2019-12-17 | 16 | 8408 | 3084 | -63 | 0 | 0 | 3147 | 2808.986 | 2808.986 | 2808.986 | 232.3166 | 780 | 200 | 1212.3166 | 30.31% | 95% | 0% | -72.0824 | 2736.9036 | -2750 | -200 | -213.0964 | 5.327% | 10.64% | 95% | 0% | 3147 | -63
[5 empty] | 2019-12-17 | 17 | 8408.5 | 3148 | -63 | 0 | 0 | 3211 | 2909.2333 | 2909.2333 | 2909.2333 | 232.3166 | 780 | 200 | 1212.3166 | 30.31% | 95% | 0% | -72.0824 | 2837.1509 | -2750 | -200 | -112.8491 | 2.821% | 10.62% | 95% | 0% | 3211 | -63
[5 empty] | 2019-12-17 | 18 | 8409 | 3172 | -66 | 0 | 0 | 3238 | 2951.5251 | 2951.5251 | 2951.5251 | 232.3166 | 780 | 200 | 1212.3166 | 30.31% | 95% | 0% | -75.5149 | 2876.0103 | -2750 | -200 | -73.9897 | 1.85% | 10.6% | 95% | 0% | 3238 | -66
[5 empty] | 2019-12-17 | 19 | 8409.5 | 3226 | -78 | 0 | 0 | 3304 | 3054.9052 | 3054.9052 | 3054.9052 | 232.3166 | 780 | 200 | 1212.3166 | 30.31% | 95% | 0% | -89.2449 | 2965.6603 | -2750 | -200 | 15.6603 | -0.3915% | 10.57% | 95% | 0% | 3304 | -78
[5 empty] | 2019-12-17 | 20 | 8410 | 3202 | -95 | 1 | 0 | 3297 | 3043.9406 | 3043.9406 | 3043.9406 | 232.3166 | 780 | 200 | 1212.3166 | 30.31% | 95% | 0% | -108.6957 | 2935.245 | -3550 | -400 | -1014.755 | 25.37% | 10.55% | 95% | 0% | 3297 | -95
[5 empty] | 2019-12-17 | 21 | 8410.5 | 3170 | -109 | 1 | 0 | 3279 | 3015.7461 | 3015.7461 | 3015.7461 | 232.3166 | 780 | 200 | 1212.3166 | 30.31% | 95% | 0% | -124.714 | 2891.0321 | -3550 | -400 | -1058.9679 | 26.47% | 10.5% | 95% | 0% | 3279 | -109
[5 empty] | 2019-12-17 | 22 | 8411 | 3156 | -123 | 1 | 0 | 3279 | 3015.7461 | 3015.7461 | 3015.7461 | 232.3166 | 780 | 200 | 1212.3166 | 30.31% | 95% | 0% | -140.7323 | 2875.0138 | -3550 | -400 | -1074.9862 | 26.87% | 10.49% | 95% | 0% | 3279 | -123
[5 empty] | 2019-12-17 | 23 | 8411.5 | 3130 | -133 | 1 | 0 | 3263 | 2990.6843 | 2990.6843 | 2990.6843 | 232.3166 | 780 | 200 | 1212.3166 | 30.31% | 95% | 0% | -152.1739 | 2838.5103 | -3550 | -400 | -1111.4897 | 27.79% | 10.48% | 95% | 0% | 3263 | -133
[5 empty] | 2019-12-17 | 24 | 8412 | 3109 | -136 | 1 | 0 | 3245 | 2962.4897 | 2962.4897 | 2962.4897 | 230.7502 | 780 | 200 | 1210.7502 | 30.27% | 95% | 0% | -155.6064 | 2806.8833 | -3550 | -400 | -1143.1167 | 28.58% | 10.43% | 95% | 0% | 3245 | -136
[5 empty] | 2019-12-17 | 25 | 8412.5 | 3108 | -144 | 1 | 0 | 3252 | 2973.4542 | 2973.4542 | 2973.4542 | 230.7502 | 780 | 200 | 1210.7502 | 30.27% | 95% | 0% | -164.7597 | 2808.6945 | -3550 | -400 | -1141.3055 | 28.53% | 10.38% | 95% | 0% | 3252 | -144
[5 empty] | 2019-12-17 | 26 | 8413 | 3105 | -142 | 1 | 0 | 3247 | 2965.6224 | 2965.6224 | 2965.6224 | 230.7502 | 780 | 200 | 1210.7502 | 30.27% | 95% | 0% | -162.4714 | 2803.151 | -3550 | -400 | -1146.849 | 28.67% | 10.37% | 95% | 0% | 3247 | -142
[5 empty] | 2019-12-17 | 27 | 8413.5 | 3106 | -136 | 1 | 0 | 3242 | 2957.7906 | 2957.7906 | 2957.7906 | 230.7502 | 780 | 200 | 1210.7502 | 30.27% | 95% | 0% | -155.6064 | 2802.1842 | -3550 | -400 | -1147.8158 | 28.7% | 10.32% | 95% | 0% | 3242 | -136
[5 empty] | 2019-12-17 | 28 | 8414 | 3095 | -131 | 1 | 0 | 3226 | 2932.7288 | 2932.7288 | 2932.7288 | 230.7502 | 780 | 200 | 1210.7502 | 30.27% | 95% | 0% | -149.8856 | 2782.8432 | -3550 | -400 | -1167.1568 | 29.18% | 10.31% | 95% | 0% | 3226 | -131
[5 empty] | 2019-12-17 | 29 | 8414.5 | 3114 | -118 | 1 | 0 | 3232 | 2942.127 | 2942.127 | 2942.127 | 229.1838 | 780 | 200 | 1209.1838 | 30.23% | 95% | 0% | -135.0114 | 2807.1155 | -3550 | -400 | -1142.8845 | 28.57% | 10.3% | 95% | 0% | 3232 | -118
[5 empty] | 2019-12-17 | 30 | 8415 | 3118 | -94 | 1 | 0 | 3212 | 2910.7997 | 2910.7997 | 2910.7997 | 229.1838 | 780 | 200 | 1209.1838 | 30.23% | 95% | 0% | -107.5515 | 2803.2482 | -3550 | -400 | -1146.7518 | 28.67% | 10.3% | 95% | 0% | 3212 | -94
[5 empty] | 2019-12-17 | 31 | 8415.5 | 3181 | -74 | 1 | 0 | 3255 | 2978.1533 | 2978.1533 | 2978.1533 | 229.1838 | 780 | 200 | 1209.1838 | 30.23% | 95% | 0% | -84.6682 | 2893.4851 | -3550 | -400 | -1056.5149 | 26.41% | 10.22% | 95% | 0% | 3255 | -74
[5 empty] | 2019-12-17 | 32 | 8416 | 3268 | -66 | 1 | 0 | 3334 | 3101.8961 | 3101.8961 | 3101.8961 | 229.1838 | 780 | 200 | 1209.1838 | 30.23% | 95% | 0% | -75.5149 | 3026.3813 | -3550 | -400 | -923.6187 | 23.09% | 10.21% | 95% | 0% | 3334 | -66
[5 empty] | 2019-12-17 | 33 | 8416.5 | 3316 | -65 | 1 | 0 | 3381 | 3175.5153 | 3175.5153 | 3175.5153 | 227.6175 | 780 | 200 | 1207.6175 | 30.19% | 95% | 0% | -74.3707 | 3101.1445 | -3550 | -400 | -848.8555 | 21.22% | 10.19% | 95% | 0% | 3381 | -65
[5 empty] | 2019-12-17 | 34 | 8417 | 3370 | -65 | 1 | 0 | 3435 | 3260.0989 | 3260.0989 | 3260.0989 | 227.6175 | 780 | 200 | 1207.6175 | 30.19% | 95% | 0% | -74.3707 | 3185.7282 | -3550 | -400 | -764.2718 | 19.11% | 10.19% | 95% | 0% | 3435 | -65
[5 empty] | 2019-12-17 | 35 | 8417.5 | 3363 | -66 | 0 | 0 | 3429 | 3250.7007 | 3250.7007 | 3250.7007 | 227.6175 | 780 | 200 | 1207.6175 | 30.19% | 95% | 0% | -75.5149 | 3175.1859 | -2750 | -200 | 225.1859 | -5.63% | 10.19% | 95% | 0% | 3429 | -66
[5 empty] | 2019-12-17 | 36 | 8418 | 3368 | -67 | 0 | 0 | 3435 | 3260.0989 | 3260.0989 | 3260.0989 | 227.6175 | 780 | 200 | 1207.6175 | 30.19% | 95% | 0% | -76.659 | 3183.4399 | -2750 | -200 | 233.4399 | -5.836% | 10.18% | 95% | 0% | 3435 | -67
[5 empty] | 2019-12-17 | 37 | 8418.5 | 3368 | -67 | 0 | 0 | 3435 | 3260.0989 | 3260.0989 | 3260.0989 | 227.6175 | 780 | 200 | 1207.6175 | 30.19% | 95% | 0% | -76.659 | 3183.4399 | -2750 | -200 | 233.4399 | -5.836% | 10.16% | 95% | 0% | 3435 | -67
[5 empty] | 2019-12-17 | 38 | 8419 | 3352 | -67 | 0 | 0 | 3419 | 3235.0371 | 3235.0371 | 3235.0371 | 227.6175 | 780 | 200 | 1207.6175 | 30.19% | 95% | 0% | -76.659 | 3158.3781 | -2750 | -200 | 208.3781 | -5.209% | 10.15% | 95% | 0% | 3419 | -67
[5 empty] | 2019-12-17 | 39 | 8419.5 | 3312 | -68 | 0 | 0 | 3380 | 3173.9489 | 3173.9489 | 3173.9489 | 227.6175 | 780 | 200 | 1207.6175 | 30.19% | 95% | 0% | -77.8032 | 3096.1457 | -2750 | -200 | 146.1457 | -3.654% | 10.15% | 95% | 0% | 3380 | -68
[5 empty] | 2019-12-17 | 40 | 8420 | 3268 | -69 | 0 | 0 | 3337 | 3106.5952 | 3106.5952 | 3106.5952 | 226.0511 | 780 | 200 | 1206.0511 | 30.15% | 95% | 0% | -78.9474 | 3027.6479 | -2750 | -200 | 77.6479 | -1.941% | 10.13% | 95% | 0% | 3337 | -69
[5 empty] | 2019-12-17 | 41 | 8420.5 | 3200 | -71 | 0 | 0 | 3271 | 3003.2152 | 3003.2152 | 3003.2152 | 226.0511 | 780 | 200 | 1206.0511 | 30.15% | 95% | 0% | -81.2357 | 2921.9795 | -2750 | -200 | -28.0205 | 0.7005% | 10.07% | 95% | 0% | 3271 | -71
[5 empty] | 2019-12-17 | 42 | 8421 | 3094 | -74 | 0 | 0 | 3168 | 2841.8796 | 2841.8796 | 2841.8796 | 226.0511 | 780 | 200 | 1206.0511 | 30.15% | 95% | 0% | -84.6682 | 2757.2114 | -2750 | -200 | -192.7886 | 4.82% | 10.07% | 95% | 0% | 3168 | -74
[5 empty] | 2019-12-17 | 43 | 8421.5 | 2949 | -75 | 0 | 0 | 3024 | 2616.3232 | 2616.3232 | 2616.3232 | 226.0511 | 780 | 200 | 1206.0511 | 30.15% | 95% | 0% | -85.8124 | 2530.5108 | -2750 | -200 | -419.4892 | 10.49% | 10.03% | 95% | 0% | 3024 | -75
[5 empty] | 2019-12-17 | 44 | 8422 | 2763 | -76 | 0 | 0 | 2839 | 2326.5458 | 2326.5458 | 2326.5458 | 226.0511 | 780 | 200 | 1206.0511 | 30.15% | 95% | 0% | -86.9565 | 2239.5892 | -2750 | -200 | -710.4108 | 17.76% | 10.01% | 95% | 0% | 2839 | -76
[5 empty] | 2019-12-17 | 45 | 8422.5 | 2591 | -76 | 0 | 0 | 2667 | 2057.1311 | 2057.1311 | 2057.1311 | 226.0511 | 780 | 200 | 1206.0511 | 30.15% | 95% | 0% | -86.9565 | 1970.1746 | -2750 | -200 | -979.8254 | 24.5% | 10% | 95% | 0% | 2667 | -76
[5 empty] | 2019-12-17 | 46 | 8423 | 2443 | -76 | 0 | 0 | 2519 | 1825.3092 | 1825.3092 | 1825.3092 | 226.0511 | 780 | 200 | 1206.0511 | 30.15% | 95% | 0% | -86.9565 | 1738.3526 | -2750 | -200 | -1211.6474 | 30.29% | 9.966% | 95% | 0% | 2519 | -76
[5 empty] | 2019-12-17 | 47 | 8423.5 | 2269 | -74 | 0 | 0 | 2343 | 1549.629 | 1549.629 | 1549.629 | 224.4847 | 780 | 200 | 1204.4847 | 30.11% | 95% | 0% | -84.6682 | 1464.9608 | -2750 | -200 | -1485.0392 | 37.13% | 9.952% | 95% | 0% | 2343 | -74
[5 empty] | 2019-12-17 | 48 | 8424 | 2178 | -72 | 0 | 0 | 2250 | 1403.9571 | 1403.9571 | 1403.9571 | 224.4847 | 780 | 200 | 1204.4847 | 30.11% | 95% | 0% | -82.3799 | 1321.5773 | -2750 | -200 | -1628.4227 | 40.71% | 9.945% | 95% | 0% | 2250 | -72
[5 empty] | 2019-12-18 | 1 | 8424.5 | 2143 | -71 | 0 | 0 | 2214 | 1347.568 | 1347.568 | 1347.568 | 224.4847 | 780 | 200 | 1204.4847 | 30.11% | 95% | 0% | -81.2357 | 1266.3323 | -2750 | -200 | -1683.6677 | 42.09% | 9.933% | 95% | 0% | 2214 | -71
[5 empty] | 2019-12-18 | 2 | 8425 | 2168 | -69 | 0 | 0 | 2237 | 1383.5944 | 1383.5944 | 1383.5944 | 224.4847 | 780 | 200 | 1204.4847 | 30.11% | 95% | 0% | -78.9474 | 1304.647 | -2750 | -200 | -1645.353 | 41.13% | 9.913% | 95% | 0% | 2237 | -69
[5 empty] | 2019-12-18 | 3 | 8425.5 | 2141 | -69 | 0 | 0 | 2210 | 1341.3026 | 1341.3026 | 1341.3026 | 224.4847 | 780 | 200 | 1204.4847 | 30.11% | 95% | 0% | -78.9474 | 1262.3552 | -2750 | -200 | -1687.6448 | 42.19% | 9.893% | 95% | 0% | 2210 | -69
[5 empty] | 2019-12-18 | 4 | 8426 | 2096 | -69 | 0 | 0 | 2165 | 1270.8162 | 1270.8162 | 1270.8162 | 224.4847 | 780 | 200 | 1204.4847 | 30.11% | 95% | 0% | -78.9474 | 1191.8688 | -2750 | -200 | -1758.1312 | 43.95% | 9.887% | 95% | 0% | 2165 | -69
[5 empty] | 2019-12-18 | 5 | 8426.5 | 2069 | -68 | 0 | 0 | 2137 | 1226.958 | 1226.958 | 1226.958 | 224.4847 | 780 | 200 | 1204.4847 | 30.11% | 95% | 0% | -77.8032 | 1149.1548 | -2750 | -200 | -1800.8452 | 45.02% | 9.878% | 95% | 0% | 2137 | -68
[5 empty] | 2019-12-18 | 6 | 8427 | 2050 | -68 | 0 | 0 | 2118 | 1197.197 | 1197.197 | 1197.197 | 222.9184 | 780 | 200 | 1202.9184 | 30.07% | 95% | 0% | -77.8032 | 1119.3938 | -2750 | -200 | -1830.6062 | 45.77% | 9.863% | 95% | 0% | 2118 | -68
[5 empty] | 2019-12-18 | 7 | 8427.5 | 2021 | -71 | 0 | 0 | 2092 | 1156.4716 | 1156.4716 | 1156.4716 | 222.9184 | 780 | 200 | 1202.9184 | 30.07% | 95% | 0% | -81.2357 | 1075.2359 | -2750 | -200 | -1874.7641 | 46.87% | 9.854% | 95% | 0% | 2092 | -71
[5 empty] | 2019-12-18 | 8 | 8428 | 1994 | -74 | 0 | 0 | 2068 | 1118.8788 | 1118.8788 | 1118.8788 | 222.9184 | 780 | 200 | 1202.9184 | 30.07% | 95% | 0% | -84.6682 | 1034.2106 | -2750 | -200 | -1915.7894 | 47.89% | 9.847% | 95% | 0% | 2068 | -74
[5 empty] | 2019-12-18 | 9 | 8428.5 | 1981 | -76 | 0 | 0 | 2057 | 1101.6488 | 1101.6488 | 1101.6488 | 222.9184 | 780 | 200 | 1202.9184 | 30.07% | 95% | 0% | -86.9565 | 1014.6923 | -2750 | -200 | -1935.3077 | 48.38% | 9.841% | 95% | 0% | 2057 | -76
[5 empty] | 2019-12-18 | 10 | 8429 | 1982 | -78 | 0 | 0 | 2060 | 1106.3479 | 1106.3479 | 1106.3479 | 222.9184 | 780 | 200 | 1202.9184 | 30.07% | 95% | 0% | -89.2449 | 1017.103 | -2750 | -200 | -1932.897 | 48.32% | 9.841% | 95% | 0% | 2060 | -78
[5 empty] | 2019-12-18 | 11 | 8429.5 | 2045 | -80 | 0 | 0 | 2125 | 1208.1616 | 1208.1616 | 1208.1616 | 222.9184 | 780 | 200 | 1202.9184 | 30.07% | 95% | 0% | -91.5332 | 1116.6284 | -2750 | -200 | -1833.3716 | 45.83% | 9.818% | 95% | 0% | 2125 | -80
[5 empty] | 2019-12-18 | 12 | 8430 | 2153 | -82 | 0 | 0 | 2235 | 1380.4617 | 1380.4617 | 1380.4617 | 222.9184 | 780 | 200 | 1202.9184 | 30.07% | 95% | 0% | -93.8215 | 1286.6402 | -2750 | -200 | -1663.3598 | 41.58% | 9.797% | 95% | 0% | 2235 | -82
[5 empty] | 2019-12-18 | 13 | 8430.5 | 2391 | -84 | 0 | 0 | 2475 | 1756.3891 | 1756.3891 | 1756.3891 | 222.9184 | 780 | 200 | 1202.9184 | 30.07% | 95% | 0% | -96.1098 | 1660.2793 | -2750 | -200 | -1289.7207 | 32.24% | 9.724% | 95% | 0% | 2475 | -84
[5 empty] | 2019-12-18 | 14 | 8431 | 2628 | -86 | 0 | 0 | 2714 | 2130.7502 | 2130.7502 | 2130.7502 | 221.352 | 780 | 200 | 1201.352 | 30.03% | 95% | 0% | -98.3982 | 2032.352 | -2750 | -200 | -917.648 | 22.94% | 9.699% | 95% | 0% | 2714 | -86
[5 empty] | 2019-12-18 | 15 | 8431.5 | 2908 | -90 | 0 | 0 | 2998 | 2575.5977 | 2575.5977 | 2575.5977 | 221.352 | 780 | 200 | 1201.352 | 30.03% | 95% | 0% | -102.9748 | 2472.6229 | -2750 | -200 | -477.3771 | 11.93% | 9.696% | 95% | 0% | 2998 | -90
[5 empty] | 2019-12-18 | 16 | 8432 | 3016 | -95 | 0 | 0 | 3111 | 2752.5969 | 2752.5969 | 2752.5969 | 221.352 | 780 | 200 | 1201.352 | 30.03% | 95% | 0% | -108.6957 | 2643.9012 | -2750 | -200 | -306.0988 | 7.652% | 9.689% | 95% | 0% | 3111 | -95
[5 empty] | 2019-12-18 | 17 | 8432.5 | 3088 | -102 | 0 | 0 | 3190 | 2876.3397 | 2876.3397 | 2876.3397 | 221.352 | 780 | 200 | 1201.352 | 30.03% | 95% | 0% | -116.7048 | 2759.6348 | -2750 | -200 | -190.3652 | 4.759% | 9.685% | 95% | 0% | 3190 | -102
[5 empty] | 2019-12-18 | 18 | 8433 | 3098 | -119 | 0 | 0 | 3217 | 2918.6315 | 2918.6315 | 2918.6315 | 221.352 | 780 | 200 | 1201.352 | 30.03% | 95% | 0% | -136.1556 | 2782.4759 | -2750 | -200 | -167.5241 | 4.188% | 9.609% | 95% | 0% | 3217 | -119
[5 empty] | 2019-12-18 | 19 | 8433.5 | 3104 | -149 | 0 | 0 | 3253 | 2975.0206 | 2975.0206 | 2975.0206 | 221.352 | 780 | 200 | 1201.352 | 30.03% | 95% | 0% | -170.4805 | 2804.5401 | -2750 | -200 | -145.4599 | 3.636% | 9.578% | 95% | 0% | 3253 | -149
[5 empty] | 2019-12-18 | 20 | 8434 | 3071 | -184 | 0 | 0 | 3255 | 2978.1533 | 2978.1533 | 2978.1533 | 219.7857 | 780 | 200 | 1199.7857 | 29.99% | 95% | 0% | -210.5263 | 2767.627 | -2750 | -200 | -182.373 | 4.559% | 9.549% | 95% | 0% | 3255 | -184
[5 empty] | 2019-12-18 | 21 | 8434.5 | 3006 | -210 | 1 | 0 | 3216 | 2917.0651 | 2917.0651 | 2917.0651 | 219.7857 | 780 | 200 | 1199.7857 | 29.99% | 95% | 0% | -240.2746 | 2676.7905 | -3550 | -400 | -1273.2095 | 31.83% | 9.504% | 95% | 0% | 3216 | -210
[5 empty] | 2019-12-18 | 22 | 8435 | 2989 | -227 | 1 | 0 | 3216 | 2917.0651 | 2917.0651 | 2917.0651 | 219.7857 | 780 | 200 | 1199.7857 | 29.99% | 95% | 0% | -259.7254 | 2657.3397 | -3550 | -400 | -1292.6603 | 32.32% | 9.499% | 95% | 0% | 3216 | -227
[5 empty] | 2019-12-18 | 23 | 8435.5 | 2933 | -255 | 1 | 0 | 3188 | 2873.2069 | 2873.2069 | 2873.2069 | 219.7857 | 780 | 200 | 1199.7857 | 29.99% | 95% | 0% | -291.762 | 2581.4449 | -3550 | -400 | -1368.5551 | 34.21% | 9.477% | 95% | 0% | 3188 | -255
[5 empty] | 2019-12-18 | 24 | 8436 | 2852 | -304 | 1 | 0 | 3156 | 2823.0833 | 2823.0833 | 2823.0833 | 219.7857 | 780 | 200 | 1199.7857 | 29.99% | 95% | 0% | -347.8261 | 2475.2572 | -3550 | -400 | -1474.7428 | 36.87% | 9.423% | 95% | 0% | 3156 | -304
[5 empty] | 2019-12-18 | 25 | 8436.5 | 2855 | -285 | 1 | 0 | 3140 | 2798.0214 | 2798.0214 | 2798.0214 | 219.7857 | 780 | 200 | 1199.7857 | 29.99% | 95% | 0% | -326.087 | 2471.9345 | -3550 | -400 | -1478.0655 | 36.95% | 9.327% | 95% | 0% | 3140 | -285
[5 empty] | 2019-12-18 | 26 | 8437 | 2883 | -258 | 1 | 0 | 3141 | 2799.5878 | 2799.5878 | 2799.5878 | 219.7857 | 780 | 200 | 1199.7857 | 29.99% | 95% | 0% | -295.1945 | 2504.3933 | -3550 | -400 | -1445.6067 | 36.14% | 9.314% | 95% | 0% | 3141 | -258
[5 empty] | 2019-12-18 | 27 | 8437.5 | 2874 | -248 | 1 | 0 | 3122 | 2769.8269 | 2769.8269 | 2769.8269 | 219.7857 | 780 | 200 | 1199.7857 | 29.99% | 95% | 0% | -283.7529 | 2486.074 | -3550 | -400 | -1463.926 | 36.6% | 9.314% | 95% | 0% | 3122 | -248
[5 empty] | 2019-12-18 | 28 | 8438 | 2911 | -222 | 1 | 0 | 3133 | 2787.0569 | 2787.0569 | 2787.0569 | 219.7857 | 780 | 200 | 1199.7857 | 29.99% | 95% | 0% | -254.0046 | 2533.0523 | -3550 | -400 | -1416.9477 | 35.42% | 9.299% | 95% | 0% | 3133 | -222
[5 empty] | 2019-12-18 | 29 | 8438.5 | 2954 | -196 | 1 | 0 | 3150 | 2813.6851 | 2813.6851 | 2813.6851 | 219.7857 | 780 | 200 | 1199.7857 | 29.99% | 95% | 0% | -224.2563 | 2589.4288 | -3550 | -400 | -1360.5712 | 34.01% | 9.28% | 95% | 0% | 3150 | -196
[5 empty] | 2019-12-18 | 30 | 8439 | 2977 | -182 | 1 | 0 | 3159 | 2827.7824 | 2827.7824 | 2827.7824 | 218.2193 | 780 | 200 | 1198.2193 | 29.96% | 95% | 0% | -208.238 | 2619.5444 | -3550 | -400 | -1330.4556 | 33.26% | 9.258% | 95% | 0% | 3159 | -182
[5 empty] | 2019-12-18 | 31 | 8439.5 | 3007 | -180 | 1 | 0 | 3187 | 2871.6406 | 2871.6406 | 2871.6406 | 218.2193 | 780 | 200 | 1198.2193 | 29.96% | 95% | 0% | -205.9497 | 2665.6909 | -3550 | -400 | -1284.3091 | 32.11% | 9.198% | 95% | 0% | 3187 | -180
[5 empty] | 2019-12-18 | 32 | 8440 | 3072 | -187 | 1 | 0 | 3259 | 2984.4188 | 2984.4188 | 2984.4188 | 218.2193 | 780 | 200 | 1198.2193 | 29.96% | 95% | 0% | -213.9588 | 2770.46 | -3550 | -400 | -1179.54 | 29.49% | 9.195% | 95% | 0% | 3259 | -187
[5 empty] | 2019-12-18 | 33 | 8440.5 | 3177 | -193 | 1 | 0 | 3370 | 3158.2852 | 3158.2852 | 3158.2852 | 218.2193 | 780 | 200 | 1198.2193 | 29.96% | 95% | 0% | -220.8238 | 2937.4614 | -3550 | -400 | -1012.5386 | 25.31% | 9.17% | 95% | 0% | 3370 | -193
[5 empty] | 2019-12-18 | 34 | 8441 | 3221 | -198 | 1 | 0 | 3419 | 3235.0371 | 3235.0371 | 3235.0371 | 218.2193 | 780 | 200 | 1198.2193 | 29.96% | 95% | 0% | -226.5446 | 3008.4925 | -3550 | -400 | -941.5075 | 23.54% | 9.127% | 95% | 0% | 3419 | -198
[5 empty] | 2019-12-18 | 35 | 8441.5 | 3194 | -199 | 0 | 0 | 3393 | 3194.3116 | 3194.3116 | 3194.3116 | 218.2193 | 780 | 200 | 1198.2193 | 29.96% | 95% | 0% | -227.6888 | 2966.6228 | -2750 | -200 | 16.6228 | -0.4156% | 9.102% | 95% | 0% | 3393 | -199
[5 empty] | 2019-12-18 | 36 | 8442 | 3162 | -200 | 0 | 0 | 3362 | 3145.7543 | 3145.7543 | 3145.7543 | 218.2193 | 780 | 200 | 1198.2193 | 29.96% | 95% | 0% | -228.833 | 2916.9214 | -2750 | -200 | -33.0786 | 0.827% | 9.091% | 95% | 0% | 3362 | -200
[5 empty] | 2019-12-18 | 37 | 8442.5 | 3101 | -205 | 0 | 0 | 3306 | 3058.0379 | 3058.0379 | 3058.0379 | 218.2193 | 780 | 200 | 1198.2193 | 29.96% | 95% | 0% | -234.5538 | 2823.4841 | -2750 | -200 | -126.5159 | 3.163% | 9.08% | 95% | 0% | 3306 | -205
[5 empty] | 2019-12-18 | 38 | 8443 | 3045 | -210 | 0 | 0 | 3255 | 2978.1533 | 2978.1533 | 2978.1533 | 218.2193 | 780 | 200 | 1198.2193 | 29.96% | 95% | 0% | -240.2746 | 2737.8787 | -2750 | -200 | -212.1213 | 5.303% | 9.067% | 95% | 0% | 3255 | -210
[5 empty] | 2019-12-18 | 39 | 8443.5 | 2948 | -211 | 0 | 0 | 3159 | 2827.7824 | 2827.7824 | 2827.7824 | 216.6529 | 780 | 200 | 1196.6529 | 29.92% | 95% | 0% | -241.4188 | 2586.3636 | -2750 | -200 | -363.6364 | 9.091% | 9.058% | 95% | 0% | 3159 | -211
[5 empty] | 2019-12-18 | 40 | 8444 | 2873 | -213 | 0 | 0 | 3086 | 2713.4378 | 2713.4378 | 2713.4378 | 216.6529 | 780 | 200 | 1196.6529 | 29.92% | 95% | 0% | -243.7071 | 2469.7307 | -2750 | -200 | -480.2693 | 12.01% | 9.036% | 95% | 0% | 3086 | -213
[5 empty] | 2019-12-18 | 41 | 8444.5 | 2776 | -213 | 0 | 0 | 2989 | 2561.5004 | 2561.5004 | 2561.5004 | 216.6529 | 780 | 200 | 1196.6529 | 29.92% | 95% | 0% | -243.7071 | 2317.7933 | -2750 | -200 | -632.2067 | 15.81% | 9.034% | 95% | 0% | 2989 | -213
[5 empty] | 2019-12-18 | 42 | 8445 | 2624 | -214 | 0 | 0 | 2838 | 2324.9794 | 2324.9794 | 2324.9794 | 216.6529 | 780 | 200 | 1196.6529 | 29.92% | 95% | 0% | -244.8513 | 2080.1281 | -2750 | -200 | -869.8719 | 21.75% | 8.981% | 95% | 0% | 2838 | -214
[5 empty] | 2019-12-18 | 43 | 8445.5 | 2474 | -216 | 0 | 0 | 2690 | 2093.1575 | 2093.1575 | 2093.1575 | 216.6529 | 780 | 200 | 1196.6529 | 29.92% | 95% | 0% | -247.1396 | 1846.0179 | -2750 | -200 | -1103.9821 | 27.6% | 8.953% | 95% | 0% | 2690 | -216
[5 empty] | 2019-12-18 | 44 | 8446 | 2305 | -219 | 0 | 0 | 2524 | 1833.141 | 1833.141 | 1833.141 | 216.6529 | 780 | 200 | 1196.6529 | 29.92% | 95% | 0% | -250.5721 | 1582.5689 | -2750 | -200 | -1367.4311 | 34.19% | 8.887% | 95% | 0% | 2524 | -219
[5 empty] | 2019-12-18 | 45 | 8446.5 | 2138 | -218 | 0 | 0 | 2356 | 1569.9918 | 1569.9918 | 1569.9918 | 216.6529 | 780 | 200 | 1196.6529 | 29.92% | 95% | 0% | -249.4279 | 1320.5638 | -2750 | -200 | -1629.4362 | 40.74% | 8.886% | 95% | 0% | 2356 | -218
[5 empty] | 2019-12-18 | 46 | 8447 | 2000 | -217 | 0 | 0 | 2217 | 1352.2671 | 1352.2671 | 1352.2671 | 216.6529 | 780 | 200 | 1196.6529 | 29.92% | 95% | 0% | -248.2838 | 1103.9834 | -2750 | -200 | -1846.0166 | 46.15% | 8.881% | 95% | 0% | 2217 | -217
[5 empty] | 2019-12-18 | 47 | 8447.5 | 1837 | -211 | 0 | 0 | 2048 | 1087.5515 | 1087.5515 | 1087.5515 | 216.6529 | 780 | 200 | 1196.6529 | 29.92% | 95% | 0% | -241.4188 | 846.1328 | -2750 | -200 | -2103.8672 | 52.6% | 8.866% | 95% | 0% | 2048 | -211
[5 empty] | 2019-12-18 | 48 | 8448 | 1750 | -205 | 0 | 0 | 1955 | 941.8796 | 941.8796 | 941.8796 | 216.6529 | 780 | 200 | 1196.6529 | 29.92% | 95% | 0% | -234.5538 | 707.3259 | -2750 | -200 | -2242.6741 | 56.07% | 8.838% | 95% | 0% | 1955 | -205
[5 empty] | 2019-12-19 | 1 | 8448.5 | 1721 | -202 | 0 | 0 | 1923 | 891.756 | 891.756 | 891.756 | 215.0866 | 780 | 200 | 1195.0866 | 29.88% | 95% | 0% | -231.1213 | 660.6347 | -2750 | -200 | -2289.3653 | 57.23% | 8.808% | 95% | 0% | 1923 | -202
[5 empty] | 2019-12-19 | 2 | 8449 | 1757 | -199 | 0 | 0 | 1956 | 943.446 | 943.446 | 943.446 | 215.0866 | 780 | 200 | 1195.0866 | 29.88% | 95% | 0% | -227.6888 | 715.7572 | -2750 | -200 | -2234.2428 | 55.86% | 8.795% | 95% | 0% | 1956 | -199
[5 empty] | 2019-12-19 | 3 | 8449.5 | 1737 | -196 | 0 | 0 | 1933 | 907.4196 | 907.4196 | 907.4196 | 215.0866 | 780 | 200 | 1195.0866 | 29.88% | 95% | 0% | -224.2563 | 683.1633 | -2750 | -200 | -2266.8367 | 56.67% | 8.794% | 95% | 0% | 1933 | -196
[5 empty] | 2019-12-19 | 4 | 8450 | 1706 | -194 | 0 | 0 | 1900 | 855.7296 | 855.7296 | 855.7296 | 215.0866 | 780 | 200 | 1195.0866 | 29.88% | 95% | 0% | -221.968 | 633.7616 | -2750 | -200 | -2316.2384 | 57.91% | 8.773% | 95% | 0% | 1900 | -194
[5 empty] | 2019-12-19 | 5 | 8450.5 | 1693 | -191 | 0 | 0 | 1884 | 830.6678 | 830.6678 | 830.6678 | 215.0866 | 780 | 200 | 1195.0866 | 29.88% | 95% | 0% | -218.5355 | 612.1323 | -2750 | -200 | -2337.8677 | 58.45% | 8.638% | 95% | 0% | 1884 | -191
[5 empty] | 2019-12-19 | 6 | 8451 | 1672 | -189 | 0 | 0 | 1861 | 794.6414 | 794.6414 | 794.6414 | 215.0866 | 780 | 200 | 1195.0866 | 29.88% | 95% | 0% | -216.2471 | 578.3942 | -2750 | -200 | -2371.6058 | 59.29% | 8.61% | 95% | 0% | 1861 | -189
[5 empty] | 2019-12-19 | 7 | 8451.5 | 1647 | -186 | 0 | 0 | 1833 | 750.7832 | 750.7832 | 750.7832 | 215.0866 | 780 | 200 | 1195.0866 | 29.88% | 95% | 0% | -212.8146 | 537.9685 | -2750 | -200 | -2412.0315 | 60.3% | 8.608% | 95% | 0% | 1833 | -186
[5 empty] | 2019-12-19 | 8 | 8452 | 1619 | -183 | 0 | 0 | 1802 | 702.2259 | 702.2259 | 702.2259 | 213.5202 | 780 | 200 | 1193.5202 | 29.84% | 95% | 0% | -209.3822 | 492.8437 | -2750 | -200 | -2457.1563 | 61.43% | 8.603% | 95% | 0% | 1802 | -183
[5 empty] | 2019-12-19 | 9 | 8452.5 | 1613 | -180 | 0 | 0 | 1793 | 688.1286 | 688.1286 | 688.1286 | 213.5202 | 780 | 200 | 1193.5202 | 29.84% | 95% | 0% | -205.9497 | 482.179 | -2750 | -200 | -2467.821 | 61.7% | 8.567% | 95% | 0% | 1793 | -180
[5 empty] | 2019-12-19 | 10 | 8453 | 1623 | -178 | 0 | 0 | 1801 | 700.6595 | 700.6595 | 700.6595 | 213.5202 | 780 | 200 | 1193.5202 | 29.84% | 95% | 0% | -203.6613 | 496.9982 | -2750 | -200 | -2453.0018 | 61.33% | 8.526% | 95% | 0% | 1801 | -178
[5 empty] | 2019-12-19 | 11 | 8453.5 | 1687 | -175 | 0 | 0 | 1862 | 796.2077 | 796.2077 | 796.2077 | 213.5202 | 780 | 200 | 1193.5202 | 29.84% | 95% | 0% | -200.2288 | 595.9789 | -2750 | -200 | -2354.0211 | 58.85% | 8.484% | 95% | 0% | 1862 | -175
[5 empty] | 2019-12-19 | 12 | 8454 | 1811 | -172 | 0 | 0 | 1983 | 985.7378 | 985.7378 | 985.7378 | 213.5202 | 780 | 200 | 1193.5202 | 29.84% | 95% | 0% | -196.7963 | 788.9415 | -2750 | -200 | -2161.0585 | 54.03% | 8.466% | 95% | 0% | 1983 | -172
[5 empty] | 2019-12-19 | 13 | 8454.5 | 2049 | -168 | 0 | 0 | 2217 | 1352.2671 | 1352.2671 | 1352.2671 | 213.5202 | 780 | 200 | 1193.5202 | 29.84% | 95% | 0% | -192.2197 | 1160.0474 | -2750 | -200 | -1789.9526 | 44.75% | 8.466% | 95% | 0% | 2217 | -168
[5 empty] | 2019-12-19 | 14 | 8455 | 2248 | -165 | 0 | 0 | 2413 | 1659.2745 | 1659.2745 | 1659.2745 | 213.5202 | 780 | 200 | 1193.5202 | 29.84% | 95% | 0% | -188.7872 | 1470.4873 | -2750 | -200 | -1479.5127 | 36.99% | 8.392% | 95% | 0% | 2413 | -165
[5 empty] | 2019-12-19 | 15 | 8455.5 | 2504 | -163 | 0 | 0 | 2667 | 2057.1311 | 2057.1311 | 2057.1311 | 211.9538 | 780 | 200 | 1191.9538 | 29.8% | 95% | 0% | -186.4989 | 1870.6322 | -2750 | -200 | -1079.3678 | 26.98% | 8.385% | 95% | 0% | 2667 | -163
[5 empty] | 2019-12-19 | 16 | 8456 | 2671 | -161 | 0 | 0 | 2832 | 2315.5812 | 2315.5812 | 2315.5812 | 211.9538 | 780 | 200 | 1191.9538 | 29.8% | 95% | 0% | -184.2105 | 2131.3707 | -2750 | -200 | -818.6293 | 20.47% | 8.36% | 95% | 0% | 2832 | -161
[5 empty] | 2019-12-19 | 17 | 8456.5 | 2789 | -160 | 0 | 0 | 2949 | 2498.8458 | 2498.8458 | 2498.8458 | 211.9538 | 780 | 200 | 1191.9538 | 29.8% | 95% | 0% | -183.0664 | 2315.7795 | -2750 | -200 | -634.2205 | 15.86% | 8.33% | 95% | 0% | 2949 | -160
[5 empty] | 2019-12-19 | 18 | 8457 | 2796 | -163 | 0 | 0 | 2959 | 2514.5095 | 2514.5095 | 2514.5095 | 211.9538 | 780 | 200 | 1191.9538 | 29.8% | 95% | 0% | -186.4989 | 2328.0106 | -2750 | -200 | -621.9894 | 15.55% | 8.312% | 95% | 0% | 2959 | -163
[5 empty] | 2019-12-19 | 19 | 8457.5 | 2833 | -176 | 1 | 0 | 3009 | 2592.8277 | 2592.8277 | 2592.8277 | 211.9538 | 780 | 200 | 1191.9538 | 29.8% | 95% | 0% | -201.373 | 2391.4547 | -3550 | -400 | -1558.5453 | 38.96% | 8.303% | 95% | 0% | 3009 | -176
[5 empty] | 2019-12-19 | 20 | 8458 | 2833 | -191 | 1 | 0 | 3024 | 2616.3232 | 2616.3232 | 2616.3232 | 211.9538 | 780 | 200 | 1191.9538 | 29.8% | 95% | 0% | -218.5355 | 2397.7877 | -3550 | -400 | -1552.2123 | 38.81% | 8.24% | 95% | 0% | 3024 | -191
[5 empty] | 2019-12-19 | 21 | 8458.5 | 2796 | -206 | 1 | 0 | 3002 | 2581.8631 | 2581.8631 | 2581.8631 | 211.9538 | 780 | 200 | 1191.9538 | 29.8% | 95% | 0% | -235.6979 | 2346.1652 | -3550 | -400 | -1603.8348 | 40.1% | 8.226% | 95% | 0% | 3002 | -206
[5 empty] | 2019-12-19 | 22 | 8459 | 2775 | -228 | 1 | 0 | 3003 | 2583.4295 | 2583.4295 | 2583.4295 | 211.9538 | 780 | 200 | 1191.9538 | 29.8% | 95% | 0% | -260.8696 | 2322.5599 | -3550 | -400 | -1627.4401 | 40.69% | 8.216% | 95% | 0% | 3003 | -228
[5 empty] | 2019-12-19 | 23 | 8459.5 | 2753 | -235 | 1 | 0 | 2988 | 2559.934 | 2559.934 | 2559.934 | 211.9538 | 780 | 200 | 1191.9538 | 29.8% | 95% | 0% | -268.8787 | 2291.0553 | -3550 | -400 | -1658.9447 | 41.47% | 8.2% | 95% | 0% | 2988 | -235
[5 empty] | 2019-12-19 | 24 | 8460 | 2778 | -217 | 1 | 0 | 2995 | 2570.8986 | 2570.8986 | 2570.8986 | 211.9538 | 780 | 200 | 1191.9538 | 29.8% | 95% | 0% | -248.2838 | 2322.6148 | -3550 | -400 | -1627.3852 | 40.68% | 8.194% | 95% | 0% | 2995 | -217
[5 empty] | 2019-12-19 | 25 | 8460.5 | 2807 | -204 | 1 | 0 | 3011 | 2595.9604 | 2595.9604 | 2595.9604 | 210.3875 | 780 | 200 | 1190.3875 | 29.76% | 95% | 0% | -233.4096 | 2362.5508 | -3550 | -400 | -1587.4492 | 39.69% | 8.193% | 95% | 0% | 3011 | -204
[5 empty] | 2019-12-19 | 26 | 8461 | 2821 | -206 | 1 | 0 | 3027 | 2621.0223 | 2621.0223 | 2621.0223 | 210.3875 | 780 | 200 | 1190.3875 | 29.76% | 95% | 0% | -235.6979 | 2385.3243 | -3550 | -400 | -1564.6757 | 39.12% | 8.184% | 95% | 0% | 3027 | -206
[5 empty] | 2019-12-19 | 27 | 8461.5 | 2821 | -182 | 1 | 0 | 3003 | 2583.4295 | 2583.4295 | 2583.4295 | 210.3875 | 780 | 200 | 1190.3875 | 29.76% | 95% | 0% | -208.238 | 2375.1915 | -3550 | -400 | -1574.8085 | 39.37% | 8.183% | 95% | 0% | 3003 | -182
[5 empty] | 2019-12-19 | 28 | 8462 | 2838 | -165 | 1 | 0 | 3003 | 2583.4295 | 2583.4295 | 2583.4295 | 210.3875 | 780 | 200 | 1190.3875 | 29.76% | 95% | 0% | -188.7872 | 2394.6423 | -3550 | -400 | -1555.3577 | 38.88% | 8.136% | 95% | 0% | 3003 | -165
[5 empty] | 2019-12-19 | 29 | 8462.5 | 2870 | -158 | 1 | 0 | 3028 | 2622.5886 | 2622.5886 | 2622.5886 | 210.3875 | 780 | 200 | 1190.3875 | 29.76% | 95% | 0% | -180.778 | 2441.8106 | -3550 | -400 | -1508.1894 | 37.7% | 8.13% | 95% | 0% | 3028 | -158
[5 empty] | 2019-12-19 | 30 | 8463 | 2873 | -154 | 1 | 0 | 3027 | 2621.0223 | 2621.0223 | 2621.0223 | 208.8211 | 780 | 200 | 1188.8211 | 29.72% | 95% | 0% | -176.2014 | 2444.8209 | -3550 | -400 | -1505.1791 | 37.63% | 8.105% | 95% | 0% | 3027 | -154
[5 empty] | 2019-12-19 | 31 | 8463.5 | 2907 | -156 | 1 | 0 | 3063 | 2677.4114 | 2677.4114 | 2677.4114 | 208.8211 | 780 | 200 | 1188.8211 | 29.72% | 95% | 0% | -178.4897 | 2498.9217 | -3550 | -400 | -1451.0783 | 36.28% | 8.098% | 95% | 0% | 3063 | -156
[5 empty] | 2019-12-19 | 32 | 8464 | 2963 | -156 | 1 | 0 | 3119 | 2765.1278 | 2765.1278 | 2765.1278 | 208.8211 | 780 | 200 | 1188.8211 | 29.72% | 95% | 0% | -178.4897 | 2586.6381 | -3550 | -400 | -1363.3619 | 34.08% | 8.085% | 95% | 0% | 3119 | -156
[5 empty] | 2019-12-19 | 33 | 8464.5 | 3014 | -159 | 1 | 0 | 3173 | 2849.7115 | 2849.7115 | 2849.7115 | 208.8211 | 780 | 200 | 1188.8211 | 29.72% | 95% | 0% | -181.9222 | 2667.7893 | -3550 | -400 | -1282.2107 | 32.06% | 8.053% | 95% | 0% | 3173 | -159
[5 empty] | 2019-12-19 | 34 | 8465 | 3071 | -162 | 0 | 0 | 3233 | 2943.6933 | 2943.6933 | 2943.6933 | 208.8211 | 780 | 200 | 1188.8211 | 29.72% | 95% | 0% | -185.3547 | 2758.3386 | -2750 | -200 | -191.6614 | 4.792% | 8.049% | 95% | 0% | 3233 | -162
[5 empty] | 2019-12-19 | 35 | 8465.5 | 3080 | -166 | 0 | 0 | 3246 | 2964.0561 | 2964.0561 | 2964.0561 | 208.8211 | 780 | 200 | 1188.8211 | 29.72% | 95% | 0% | -189.9314 | 2774.1247 | -2750 | -200 | -175.8753 | 4.397% | 8.009% | 95% | 0% | 3246 | -166
[5 empty] | 2019-12-19 | 36 | 8466 | 3056 | -170 | 0 | 0 | 3226 | 2932.7288 | 2932.7288 | 2932.7288 | 208.8211 | 780 | 200 | 1188.8211 | 29.72% | 95% | 0% | -194.508 | 2738.2208 | -2750 | -200 | -211.7792 | 5.294% | 7.967% | 95% | 0% | 3226 | -170
[5 empty] | 2019-12-19 | 37 | 8466.5 | 3018 | -175 | 0 | 0 | 3193 | 2881.0387 | 2881.0387 | 2881.0387 | 208.8211 | 780 | 200 | 1188.8211 | 29.72% | 95% | 0% | -200.2288 | 2680.8099 | -2750 | -200 | -269.1901 | 6.73% | 7.965% | 95% | 0% | 3193 | -175
[5 empty] | 2019-12-19 | 38 | 8467 | 2979 | -181 | 0 | 0 | 3160 | 2829.3487 | 2829.3487 | 2829.3487 | 207.2547 | 780 | 200 | 1187.2547 | 29.68% | 95% | 0% | -207.0938 | 2622.2549 | -2750 | -200 | -327.7451 | 8.194% | 7.959% | 95% | 0% | 3160 | -181
[5 empty] | 2019-12-19 | 39 | 8467.5 | 2903 | -185 | 0 | 0 | 3088 | 2716.5705 | 2716.5705 | 2716.5705 | 207.2547 | 780 | 200 | 1187.2547 | 29.68% | 95% | 0% | -211.6705 | 2504.9 | -2750 | -200 | -445.1 | 11.13% | 7.944% | 95% | 0% | 3088 | -185
[5 empty] | 2019-12-19 | 40 | 8468 | 2813 | -189 | 0 | 0 | 3002 | 2581.8631 | 2581.8631 | 2581.8631 | 205.6884 | 780 | 200 | 1185.6884 | 29.64% | 95% | 0% | -216.2471 | 2365.616 | -2750 | -200 | -584.384 | 14.61% | 7.924% | 95% | 0% | 3002 | -189
[5 empty] | 2019-12-19 | 41 | 8468.5 | 2708 | -188 | 0 | 0 | 2896 | 2415.8285 | 2415.8285 | 2415.8285 | 205.6884 | 780 | 200 | 1185.6884 | 29.64% | 95% | 0% | -215.103 | 2200.7255 | -2750 | -200 | -749.2745 | 18.73% | 7.872% | 95% | 0% | 2896 | -188
[5 empty] | 2019-12-19 | 42 | 8469 | 2594 | -187 | 0 | 0 | 2781 | 2235.6966 | 2235.6966 | 2235.6966 | 205.6884 | 780 | 200 | 1185.6884 | 29.64% | 95% | 0% | -213.9588 | 2021.7378 | -2750 | -200 | -928.2622 | 23.21% | 7.836% | 95% | 0% | 2781 | -187
[5 empty] | 2019-12-19 | 43 | 8469.5 | 2470 | -187 | 0 | 0 | 2657 | 2041.4674 | 2041.4674 | 2041.4674 | 205.6884 | 780 | 200 | 1185.6884 | 29.64% | 95% | 0% | -213.9588 | 1827.5086 | -2750 | -200 | -1122.4914 | 28.06% | 7.831% | 95% | 0% | 2657 | -187
[5 empty] | 2019-12-19 | 44 | 8470 | 2332 | -187 | 0 | 0 | 2519 | 1825.3092 | 1825.3092 | 1825.3092 | 205.6884 | 780 | 200 | 1185.6884 | 29.64% | 95% | 0% | -213.9588 | 1611.3503 | -2750 | -200 | -1338.6497 | 33.47% | 7.786% | 95% | 0% | 2519 | -187
[5 empty] | 2019-12-19 | 45 | 8470.5 | 2176 | -184 | 0 | 0 | 2360 | 1576.2572 | 1576.2572 | 1576.2572 | 205.6884 | 780 | 200 | 1185.6884 | 29.64% | 95% | 0% | -210.5263 | 1365.7309 | -2750 | -200 | -1584.2691 | 39.61% | 7.771% | 95% | 0% | 2360 | -184
[5 empty] | 2019-12-19 | 46 | 8471 | 2047 | -181 | 0 | 0 | 2228 | 1369.4971 | 1369.4971 | 1369.4971 | 205.6884 | 780 | 200 | 1185.6884 | 29.64% | 95% | 0% | -207.0938 | 1162.4033 | -2750 | -200 | -1787.5967 | 44.69% | 7.739% | 95% | 0% | 2228 | -181
[5 empty] | 2019-12-19 | 47 | 8471.5 | 1901 | -177 | 0 | 0 | 2078 | 1134.5425 | 1134.5425 | 1134.5425 | 204.122 | 780 | 200 | 1184.122 | 29.6% | 95% | 0% | -202.5172 | 932.0253 | -2750 | -200 | -2017.9747 | 50.45% | 7.698% | 95% | 0% | 2078 | -177
[5 empty] | 2019-12-19 | 48 | 8472 | 1822 | -173 | 0 | 0 | 1995 | 1004.5342 | 1004.5342 | 1004.5342 | 204.122 | 780 | 200 | 1184.122 | 29.6% | 95% | 0% | -197.9405 | 806.5937 | -2750 | -200 | -2143.4063 | 53.59% | 7.667% | 95% | 0% | 1995 | -173
[5 empty] | 2019-12-20 | 1 | 8472.5 | 1798 | -170 | 0 | 0 | 1968 | 962.2424 | 962.2424 | 962.2424 | 204.122 | 780 | 200 | 1184.122 | 29.6% | 95% | 0% | -194.508 | 767.7344 | -2750 | -200 | -2182.2656 | 54.56% | 7.652% | 95% | 0% | 1968 | -170
[5 empty] | 2019-12-20 | 2 | 8473 | 1821 | -167 | 0 | 0 | 1988 | 993.5697 | 993.5697 | 993.5697 | 204.122 | 780 | 200 | 1184.122 | 29.6% | 95% | 0% | -191.0755 | 802.4941 | -2750 | -200 | -2147.5059 | 53.69% | 7.651% | 95% | 0% | 1988 | -167
[5 empty] | 2019-12-20 | 3 | 8473.5 | 1799 | -163 | 0 | 0 | 1962 | 952.8442 | 952.8442 | 952.8442 | 202.5556 | 780 | 200 | 1182.5556 | 29.56% | 95% | 0% | -186.4989 | 766.3453 | -2750 | -200 | -2183.6547 | 54.59% | 7.647% | 95% | 0% | 1962 | -163
[5 empty] | 2019-12-20 | 4 | 8474 | 1776 | -159 | 0 | 0 | 1935 | 910.5523 | 910.5523 | 910.5523 | 202.5556 | 780 | 200 | 1182.5556 | 29.56% | 95% | 0% | -181.9222 | 728.6302 | -2750 | -200 | -2221.3698 | 55.53% | 7.616% | 95% | 0% | 1935 | -159
[5 empty] | 2019-12-20 | 5 | 8474.5 | 1753 | -156 | 0 | 0 | 1909 | 869.8269 | 869.8269 | 869.8269 | 202.5556 | 780 | 200 | 1182.5556 | 29.56% | 95% | 0% | -178.4897 | 691.3372 | -2750 | -200 | -2258.6628 | 56.47% | 7.614% | 95% | 0% | 1909 | -156
[5 empty] | 2019-12-20 | 6 | 8475 | 1748 | -153 | 0 | 0 | 1901 | 857.296 | 857.296 | 857.296 | 202.5556 | 780 | 200 | 1182.5556 | 29.56% | 95% | 0% | -175.0572 | 682.2388 | -2750 | -200 | -2267.7612 | 56.69% | 7.573% | 95% | 0% | 1901 | -153
[5 empty] | 2019-12-20 | 7 | 8475.5 | 1725 | -149 | 0 | 0 | 1874 | 815.0041 | 815.0041 | 815.0041 | 202.5556 | 780 | 200 | 1182.5556 | 29.56% | 95% | 0% | -170.4805 | 644.5236 | -2750 | -200 | -2305.4764 | 57.64% | 7.505% | 95% | 0% | 1874 | -149
[5 empty] | 2019-12-20 | 8 | 8476 | 1692 | -144 | 0 | 0 | 1836 | 755.4823 | 755.4823 | 755.4823 | 200.9893 | 780 | 200 | 1180.9893 | 29.52% | 95% | 0% | -164.7597 | 590.7225 | -2750 | -200 | -2359.2775 | 58.98% | 7.482% | 95% | 0% | 1836 | -144
[5 empty] | 2019-12-20 | 9 | 8476.5 | 1699 | -139 | 0 | 0 | 1838 | 758.615 | 758.615 | 758.615 | 200.9893 | 780 | 200 | 1180.9893 | 29.52% | 95% | 0% | -159.0389 | 599.5761 | -2750 | -200 | -2350.4239 | 58.76% | 7.462% | 95% | 0% | 1838 | -139
[5 empty] | 2019-12-20 | 10 | 8477 | 1717 | -135 | 0 | 0 | 1852 | 780.5441 | 780.5441 | 780.5441 | 199.4229 | 780 | 200 | 1179.4229 | 29.49% | 95% | 0% | -154.4622 | 626.0819 | -2750 | -200 | -2323.9181 | 58.1% | 7.453% | 95% | 0% | 1852 | -135
[5 empty] | 2019-12-20 | 11 | 8477.5 | 1782 | -130 | 0 | 0 | 1912 | 874.526 | 874.526 | 874.526 | 199.4229 | 780 | 200 | 1179.4229 | 29.49% | 95% | 0% | -148.7414 | 725.7845 | -2750 | -200 | -2224.2155 | 55.61% | 7.45% | 95% | 0% | 1912 | -130
[5 empty] | 2019-12-20 | 12 | 8478 | 1887 | -125 | 0 | 0 | 2012 | 1031.1624 | 1031.1624 | 1031.1624 | 199.4229 | 780 | 200 | 1179.4229 | 29.49% | 95% | 0% | -143.0206 | 888.1418 | -2750 | -200 | -2061.8582 | 51.55% | 7.444% | 95% | 0% | 2012 | -125
[5 empty] | 2019-12-20 | 13 | 8478.5 | 2109 | -119 | 0 | 0 | 2228 | 1369.4971 | 1369.4971 | 1369.4971 | 197.8566 | 780 | 200 | 1177.8566 | 29.45% | 95% | 0% | -136.1556 | 1233.3415 | -2750 | -200 | -1716.6585 | 42.92% | 7.403% | 95% | 0% | 2228 | -119
[5 empty] | 2019-12-20 | 14 | 8479 | 2346 | -112 | 0 | 0 | 2458 | 1729.7609 | 1729.7609 | 1729.7609 | 197.8566 | 780 | 200 | 1177.8566 | 29.45% | 95% | 0% | -128.1465 | 1601.6145 | -2750 | -200 | -1348.3855 | 33.71% | 7.389% | 95% | 0% | 2458 | -112
[5 empty] | 2019-12-20 | 15 | 8479.5 | 2610 | -107 | 0 | 0 | 2717 | 2135.4493 | 2135.4493 | 2135.4493 | 197.8566 | 780 | 200 | 1177.8566 | 29.45% | 95% | 0% | -122.4256 | 2013.0237 | -2750 | -200 | -936.9763 | 23.42% | 7.325% | 95% | 0% | 2717 | -107
[5 empty] | 2019-12-20 | 16 | 8480 | 2772 | -101 | 0 | 0 | 2873 | 2379.8021 | 2379.8021 | 2379.8021 | 197.8566 | 780 | 200 | 1177.8566 | 29.45% | 95% | 0% | -115.5606 | 2264.2415 | -2750 | -200 | -685.7585 | 17.14% | 7.286% | 95% | 0% | 2873 | -101
[5 empty] | 2019-12-20 | 17 | 8480.5 | 2888 | -96 | 0 | 0 | 2984 | 2553.6686 | 2553.6686 | 2553.6686 | 196.2902 | 780 | 200 | 1176.2902 | 29.41% | 95% | 0% | -109.8398 | 2443.8288 | -2750 | -200 | -506.1712 | 12.65% | 7.278% | 95% | 0% | 2984 | -96
[5 empty] | 2019-12-20 | 18 | 8481 | 2949 | -92 | 0 | 0 | 3041 | 2642.9514 | 2642.9514 | 2642.9514 | 196.2902 | 780 | 200 | 1176.2902 | 29.41% | 95% | 0% | -105.2632 | 2537.6882 | -2750 | -200 | -412.3118 | 10.31% | 7.216% | 95% | 0% | 3041 | -92
[5 empty] | 2019-12-20 | 19 | 8481.5 | 3001 | -95 | 0 | 0 | 3096 | 2729.1014 | 2729.1014 | 2729.1014 | 196.2902 | 780 | 200 | 1176.2902 | 29.41% | 95% | 0% | -108.6957 | 2620.4057 | -2750 | -200 | -329.5943 | 8.24% | 7.172% | 95% | 0% | 3096 | -95
[5 empty] | 2019-12-20 | 20 | 8482 | 2996 | -102 | 1 | 0 | 3098 | 2732.2341 | 2732.2341 | 2732.2341 | 196.2902 | 780 | 200 | 1176.2902 | 29.41% | 95% | 0% | -116.7048 | 2615.5293 | -3550 | -400 | -1334.4707 | 33.36% | 7.168% | 95% | 0% | 3098 | -102
[5 empty] | 2019-12-20 | 21 | 8482.5 | 2954 | -110 | 1 | 0 | 3064 | 2678.9777 | 2678.9777 | 2678.9777 | 196.2902 | 780 | 200 | 1176.2902 | 29.41% | 95% | 0% | -125.8581 | 2553.1196 | -3550 | -400 | -1396.8804 | 34.92% | 7.16% | 95% | 0% | 3064 | -110
[5 empty] | 2019-12-20 | 22 | 8483 | 2925 | -124 | 1 | 0 | 3049 | 2655.4823 | 2655.4823 | 2655.4823 | 196.2902 | 780 | 200 | 1176.2902 | 29.41% | 95% | 0% | -141.8764 | 2513.6058 | -3550 | -400 | -1436.3942 | 35.91% | 7.123% | 95% | 0% | 3049 | -124
[5 empty] | 2019-12-20 | 23 | 8483.5 | 2894 | -137 | 1 | 0 | 3031 | 2627.2877 | 2627.2877 | 2627.2877 | 196.2902 | 780 | 200 | 1176.2902 | 29.41% | 95% | 0% | -156.7506 | 2470.5371 | -3550 | -400 | -1479.4629 | 36.99% | 7.111% | 95% | 0% | 3031 | -137
[5 empty] | 2019-12-20 | 24 | 8484 | 2850 | -153 | 1 | 0 | 3003 | 2583.4295 | 2583.4295 | 2583.4295 | 194.7238 | 780 | 200 | 1174.7238 | 29.37% | 95% | 0% | -175.0572 | 2408.3723 | -3550 | -400 | -1541.6277 | 38.54% | 7.05% | 95% | 0% | 3003 | -153
[5 empty] | 2019-12-20 | 25 | 8484.5 | 2839 | -172 | 1 | 0 | 3011 | 2595.9604 | 2595.9604 | 2595.9604 | 194.7238 | 780 | 200 | 1174.7238 | 29.37% | 95% | 0% | -196.7963 | 2399.1641 | -3550 | -400 | -1550.8359 | 38.77% | 7.026% | 95% | 0% | 3011 | -172
[5 empty] | 2019-12-20 | 26 | 8485 | 2840 | -163 | 1 | 0 | 3003 | 2583.4295 | 2583.4295 | 2583.4295 | 194.7238 | 780 | 200 | 1174.7238 | 29.37% | 95% | 0% | -186.4989 | 2396.9307 | -3550 | -400 | -1553.0693 | 38.83% | 6.934% | 95% | 0% | 3003 | -163
[5 empty] | 2019-12-20 | 27 | 8485.5 | 2852 | -151 | 1 | 0 | 3003 | 2583.4295 | 2583.4295 | 2583.4295 | 194.7238 | 780 | 200 | 1174.7238 | 29.37% | 95% | 0% | -172.7689 | 2410.6606 | -3550 | -400 | -1539.3394 | 38.48% | 6.917% | 95% | 0% | 3003 | -151
[5 empty] | 2019-12-20 | 28 | 8486 | 2836 | -143 | 1 | 0 | 2979 | 2545.8368 | 2545.8368 | 2545.8368 | 194.7238 | 780 | 200 | 1174.7238 | 29.37% | 95% | 0% | -163.6156 | 2382.2212 | -3550 | -400 | -1567.7788 | 39.19% | 6.894% | 95% | 0% | 2979 | -143
[5 empty] | 2019-12-20 | 29 | 8486.5 | 2829 | -136 | 1 | 0 | 2965 | 2523.9077 | 2523.9077 | 2523.9077 | 194.7238 | 780 | 200 | 1174.7238 | 29.37% | 95% | 0% | -155.6064 | 2368.3013 | -3550 | -400 | -1581.6987 | 39.54% | 6.876% | 95% | 0% | 2965 | -136
[5 empty] | 2019-12-20 | 30 | 8487 | 2845 | -122 | 1 | 0 | 2967 | 2527.0404 | 2527.0404 | 2527.0404 | 193.1575 | 780 | 200 | 1173.1575 | 29.33% | 95% | 0% | -139.5881 | 2387.4523 | -3550 | -400 | -1562.5477 | 39.06% | 6.858% | 95% | 0% | 2967 | -122
[5 empty] | 2019-12-20 | 31 | 8487.5 | 2878 | -112 | 1 | 0 | 2990 | 2563.0668 | 2563.0668 | 2563.0668 | 193.1575 | 780 | 200 | 1173.1575 | 29.33% | 95% | 0% | -128.1465 | 2434.9203 | -3550 | -400 | -1515.0797 | 37.88% | 6.844% | 95% | 0% | 2990 | -112
[5 empty] | 2019-12-20 | 32 | 8488 | 2942 | -102 | 1 | 0 | 3044 | 2647.6505 | 2647.6505 | 2647.6505 | 193.1575 | 780 | 200 | 1173.1575 | 29.33% | 95% | 0% | -116.7048 | 2530.9456 | -3550 | -400 | -1419.0544 | 35.48% | 6.815% | 95% | 0% | 3044 | -102
[5 empty] | 2019-12-20 | 33 | 8488.5 | 3028 | -101 | 1 | 0 | 3129 | 2780.7914 | 2780.7914 | 2780.7914 | 193.1575 | 780 | 200 | 1173.1575 | 29.33% | 95% | 0% | -115.5606 | 2665.2308 | -3550 | -400 | -1284.7692 | 32.12% | 6.768% | 95% | 0% | 3129 | -101
[5 empty] | 2019-12-20 | 34 | 8489 | 3097 | -102 | 1 | 0 | 3199 | 2890.4369 | 2890.4369 | 2890.4369 | 193.1575 | 780 | 200 | 1173.1575 | 29.33% | 95% | 0% | -116.7048 | 2773.7321 | -3550 | -400 | -1176.2679 | 29.41% | 6.739% | 95% | 0% | 3199 | -102
[5 empty] | 2019-12-20 | 35 | 8489.5 | 3116 | -105 | 0 | 0 | 3221 | 2924.8969 | 2924.8969 | 2924.8969 | 191.5911 | 780 | 200 | 1171.5911 | 29.29% | 95% | 0% | -120.1373 | 2804.7596 | -2750 | -200 | -145.2404 | 3.631% | 6.73% | 95% | 0% | 3221 | -105
[5 empty] | 2019-12-20 | 36 | 8490 | 3091 | -108 | 0 | 0 | 3199 | 2890.4369 | 2890.4369 | 2890.4369 | 191.5911 | 780 | 200 | 1171.5911 | 29.29% | 95% | 0% | -123.5698 | 2766.8671 | -2750 | -200 | -183.1329 | 4.578% | 6.715% | 95% | 0% | 3199 | -108
[5 empty] | 2019-12-20 | 37 | 8490.5 | 3034 | -112 | 0 | 0 | 3146 | 2807.4196 | 2807.4196 | 2807.4196 | 191.5911 | 780 | 200 | 1171.5911 | 29.29% | 95% | 0% | -128.1465 | 2679.2732 | -2750 | -200 | -270.7268 | 6.768% | 6.696% | 95% | 0% | 3146 | -112
[5 empty] | 2019-12-20 | 38 | 8491 | 2982 | -115 | 0 | 0 | 3097 | 2730.6678 | 2730.6678 | 2730.6678 | 191.5911 | 780 | 200 | 1171.5911 | 29.29% | 95% | 0% | -131.5789 | 2599.0888 | -2750 | -200 | -350.9112 | 8.773% | 6.688% | 95% | 0% | 3097 | -115
[5 empty] | 2019-12-20 | 39 | 8491.5 | 2905 | -118 | 0 | 0 | 3023 | 2614.7568 | 2614.7568 | 2614.7568 | 191.5911 | 780 | 200 | 1171.5911 | 29.29% | 95% | 0% | -135.0114 | 2479.7454 | -2750 | -200 | -470.2546 | 11.76% | 6.685% | 95% | 0% | 3023 | -118
[5 empty] | 2019-12-20 | 40 | 8492 | 2813 | -122 | 0 | 0 | 2935 | 2476.9167 | 2476.9167 | 2476.9167 | 191.5911 | 780 | 200 | 1171.5911 | 29.29% | 95% | 0% | -139.5881 | 2337.3286 | -2750 | -200 | -612.6714 | 15.32% | 6.673% | 95% | 0% | 2935 | -122
[5 empty] | 2019-12-20 | 41 | 8492.5 | 2696 | -124 | 0 | 0 | 2820 | 2296.7848 | 2296.7848 | 2296.7848 | 191.5911 | 780 | 200 | 1171.5911 | 29.29% | 95% | 0% | -141.8764 | 2154.9084 | -2750 | -200 | -795.0916 | 19.88% | 6.62% | 95% | 0% | 2820 | -124
[5 empty] | 2019-12-20 | 42 | 8493 | 2598 | -126 | 0 | 0 | 2724 | 2146.4138 | 2146.4138 | 2146.4138 | 190.0247 | 780 | 200 | 1170.0247 | 29.25% | 95% | 0% | -144.1648 | 2002.2491 | -2750 | -200 | -947.7509 | 23.69% | 6.575% | 95% | 0% | 2724 | -126
[5 empty] | 2019-12-20 | 43 | 8493.5 | 2485 | -126 | 0 | 0 | 2611 | 1969.4147 | 1969.4147 | 1969.4147 | 190.0247 | 780 | 200 | 1170.0247 | 29.25% | 95% | 0% | -144.1648 | 1825.2499 | -2750 | -200 | -1124.7501 | 28.12% | 6.571% | 95% | 0% | 2611 | -126
[5 empty] | 2019-12-20 | 44 | 8494 | 2359 | -127 | 0 | 0 | 2486 | 1773.6191 | 1773.6191 | 1773.6191 | 190.0247 | 780 | 200 | 1170.0247 | 29.25% | 95% | 0% | -145.3089 | 1628.3102 | -2750 | -200 | -1321.6898 | 33.04% | 6.534% | 95% | 0% | 2486 | -127
[5 empty] | 2019-12-20 | 45 | 8494.5 | 2230 | -126 | 0 | 0 | 2356 | 1569.9918 | 1569.9918 | 1569.9918 | 190.0247 | 780 | 200 | 1170.0247 | 29.25% | 95% | 0% | -144.1648 | 1425.827 | -2750 | -200 | -1524.173 | 38.1% | 6.524% | 95% | 0% | 2356 | -126
[5 empty] | 2019-12-20 | 46 | 8495 | 2121 | -126 | 0 | 0 | 2247 | 1399.258 | 1399.258 | 1399.258 | 190.0247 | 780 | 200 | 1170.0247 | 29.25% | 95% | 0% | -144.1648 | 1255.0933 | -2750 | -200 | -1694.9067 | 42.37% | 6.523% | 95% | 0% | 2247 | -126
[5 empty] | 2019-12-20 | 47 | 8495.5 | 1998 | -124 | 0 | 0 | 2122 | 1203.4625 | 1203.4625 | 1203.4625 | 190.0247 | 780 | 200 | 1170.0247 | 29.25% | 95% | 0% | -141.8764 | 1061.5861 | -2750 | -200 | -1888.4139 | 47.21% | 6.508% | 95% | 0% | 2122 | -124
[5 empty] | 2019-12-20 | 48 | 8496 | 1915 | -122 | 0 | 0 | 2037 | 1070.3215 | 1070.3215 | 1070.3215 | 190.0247 | 780 | 200 | 1170.0247 | 29.25% | 95% | 0% | -139.5881 | 930.7334 | -2750 | -200 | -2019.2666 | 50.48% | 6.505% | 95% | 0% | 2037 | -122
[5 empty] | 2019-12-21 | 1 | 8496.5 | 1884 | -123 | 0 | 0 | 2007 | 1023.3306 | 1023.3306 | 1023.3306 | 188.4584 | 780 | 200 | 1168.4584 | 29.21% | 95% | 0% | -140.7323 | 882.5983 | -2750 | -200 | -2067.4017 | 51.69% | 6.475% | 95% | 0% | 2007 | -123
[5 empty] | 2019-12-21 | 2 | 8497 | 1904 | -123 | 0 | 0 | 2027 | 1054.6579 | 1054.6579 | 1054.6579 | 188.4584 | 780 | 200 | 1168.4584 | 29.21% | 95% | 0% | -140.7323 | 913.9256 | -2750 | -200 | -2036.0744 | 50.9% | 6.442% | 95% | 0% | 2027 | -123
[5 empty] | 2019-12-21 | 3 | 8497.5 | 1872 | -123 | 0 | 0 | 1995 | 1004.5342 | 1004.5342 | 1004.5342 | 188.4584 | 780 | 200 | 1168.4584 | 29.21% | 95% | 0% | -140.7323 | 863.8019 | -2750 | -200 | -2086.1981 | 52.15% | 6.438% | 95% | 0% | 1995 | -123
[5 empty] | 2019-12-21 | 4 | 8498 | 1812 | -123 | 0 | 0 | 1935 | 910.5523 | 910.5523 | 910.5523 | 188.4584 | 780 | 200 | 1168.4584 | 29.21% | 95% | 0% | -140.7323 | 769.8201 | -2750 | -200 | -2180.1799 | 54.5% | 6.33% | 95% | 0% | 1935 | -123
[5 empty] | 2019-12-21 | 5 | 8498.5 | 1780 | -123 | 0 | 0 | 1903 | 860.4287 | 860.4287 | 860.4287 | 188.4584 | 780 | 200 | 1168.4584 | 29.21% | 95% | 0% | -140.7323 | 719.6964 | -2750 | -200 | -2230.3036 | 55.76% | 6.306% | 95% | 0% | 1903 | -123
[5 empty] | 2019-12-21 | 6 | 8499 | 1742 | -123 | 0 | 0 | 1865 | 800.9068 | 800.9068 | 800.9068 | 186.892 | 780 | 200 | 1166.892 | 29.17% | 95% | 0% | -140.7323 | 660.1746 | -2750 | -200 | -2289.8254 | 57.25% | 6.306% | 95% | 0% | 1865 | -123
[5 empty] | 2019-12-21 | 7 | 8499.5 | 1708 | -122 | 0 | 0 | 1830 | 746.0841 | 746.0841 | 746.0841 | 186.892 | 780 | 200 | 1166.892 | 29.17% | 95% | 0% | -139.5881 | 606.496 | -2750 | -200 | -2343.504 | 58.59% | 6.289% | 95% | 0% | 1830 | -122
[5 empty] | 2019-12-21 | 8 | 8500 | 1675 | -120 | 0 | 0 | 1795 | 691.2613 | 691.2613 | 691.2613 | 186.892 | 780 | 200 | 1166.892 | 29.17% | 95% | 0% | -137.2998 | 553.9616 | -2750 | -200 | -2396.0384 | 59.9% | 6.248% | 95% | 0% | 1795 | -120
[5 empty] | 2019-12-21 | 9 | 8500.5 | 1649 | -120 | 0 | 0 | 1769 | 650.5359 | 650.5359 | 650.5359 | 185.3256 | 780 | 200 | 1165.3256 | 29.13% | 95% | 0% | -137.2998 | 513.2361 | -2750 | -200 | -2436.7639 | 60.92% | 6.235% | 95% | 0% | 1769 | -120
[5 empty] | 2019-12-21 | 10 | 8501 | 1644 | -120 | 0 | 0 | 1764 | 642.704 | 642.704 | 642.704 | 185.3256 | 780 | 200 | 1165.3256 | 29.13% | 95% | 0% | -137.2998 | 505.4043 | -2750 | -200 | -2444.5957 | 61.11% | 6.213% | 95% | 0% | 1764 | -120
[5 empty] | 2019-12-21 | 11 | 8501.5 | 1670 | -119 | 0 | 0 | 1789 | 681.8631 | 681.8631 | 681.8631 | 185.3256 | 780 | 200 | 1165.3256 | 29.13% | 95% | 0% | -136.1556 | 545.7075 | -2750 | -200 | -2404.2925 | 60.11% | 6.197% | 95% | 0% | 1789 | -119
[5 empty] | 2019-12-21 | 12 | 8502 | 1719 | -118 | 0 | 0 | 1837 | 757.0486 | 757.0486 | 757.0486 | 185.3256 | 780 | 200 | 1165.3256 | 29.13% | 95% | 0% | -135.0114 | 622.0372 | -2750 | -200 | -2327.9628 | 58.2% | 6.195% | 95% | 0% | 1837 | -118
[5 empty] | 2019-12-21 | 13 | 8502.5 | 1830 | -116 | 0 | 0 | 1946 | 927.7824 | 927.7824 | 927.7824 | 185.3256 | 780 | 200 | 1165.3256 | 29.13% | 95% | 0% | -132.7231 | 795.0592 | -2750 | -200 | -2154.9408 | 53.87% | 6.164% | 95% | 0% | 1946 | -116
[5 empty] | 2019-12-21 | 14 | 8503 | 1909 | -115 | 0 | 0 | 2024 | 1049.9588 | 1049.9588 | 1049.9588 | 183.7593 | 780 | 200 | 1163.7593 | 29.09% | 95% | 0% | -131.5789 | 918.3798 | -2750 | -200 | -2031.6202 | 50.79% | 6.164% | 95% | 0% | 2024 | -115
[5 empty] | 2019-12-21 | 15 | 8503.5 | 2042 | -114 | 0 | 0 | 2156 | 1256.7189 | 1256.7189 | 1256.7189 | 183.7593 | 780 | 200 | 1163.7593 | 29.09% | 95% | 0% | -130.4348 | 1126.2841 | -2750 | -200 | -1823.7159 | 45.59% | 6.16% | 95% | 0% | 2156 | -114
[5 empty] | 2019-12-21 | 16 | 8504 | 2151 | -114 | 0 | 0 | 2265 | 1427.4526 | 1427.4526 | 1427.4526 | 183.7593 | 780 | 200 | 1163.7593 | 29.09% | 95% | 0% | -130.4348 | 1297.0178 | -2750 | -200 | -1652.9822 | 41.32% | 6.151% | 95% | 0% | 2265 | -114
[5 empty] | 2019-12-21 | 17 | 8504.5 | 2291 | -114 | 0 | 0 | 2405 | 1646.7436 | 1646.7436 | 1646.7436 | 183.7593 | 780 | 200 | 1163.7593 | 29.09% | 95% | 0% | -130.4348 | 1516.3088 | -2750 | -200 | -1433.6912 | 35.84% | 6.1% | 95% | 0% | 2405 | -114
[5 empty] | 2019-12-21 | 18 | 8505 | 2384 | -129 | 0 | 0 | 2513 | 1815.911 | 1815.911 | 1815.911 | 183.7593 | 780 | 200 | 1163.7593 | 29.09% | 95% | 0% | -147.5973 | 1668.3137 | -2750 | -200 | -1281.6863 | 32.04% | 6.077% | 95% | 0% | 2513 | -129
[5 empty] | 2019-12-21 | 19 | 8505.5 | 2426 | -169 | 0 | 0 | 2595 | 1944.3528 | 1944.3528 | 1944.3528 | 183.7593 | 780 | 200 | 1163.7593 | 29.09% | 95% | 0% | -193.3638 | 1750.989 | -2750 | -200 | -1199.011 | 29.98% | 6.04% | 95% | 0% | 2595 | -169
[5 empty] | 2019-12-21 | 20 | 8506 | 2404 | -207 | 0 | 0 | 2611 | 1969.4147 | 1969.4147 | 1969.4147 | 183.7593 | 780 | 200 | 1163.7593 | 29.09% | 95% | 0% | -236.8421 | 1732.5726 | -2750 | -200 | -1217.4274 | 30.44% | 6.015% | 95% | 0% | 2611 | -207
[5 empty] | 2019-12-21 | 21 | 8506.5 | 2362 | -252 | 1 | 0 | 2614 | 1974.1138 | 1974.1138 | 1974.1138 | 183.7593 | 780 | 200 | 1163.7593 | 29.09% | 95% | 0% | -288.3295 | 1685.7842 | -3550 | -400 | -2264.2158 | 56.61% | 5.95% | 95% | 0% | 2614 | -252
[5 empty] | 2019-12-21 | 22 | 8507 | 2332 | -284 | 1 | 0 | 2616 | 1977.2465 | 1977.2465 | 1977.2465 | 182.1929 | 780 | 200 | 1162.1929 | 29.05% | 95% | 0% | -324.9428 | 1652.3037 | -3550 | -400 | -2297.6963 | 57.44% | 5.891% | 95% | 0% | 2616 | -284
[5 empty] | 2019-12-21 | 23 | 8507.5 | 2284 | -317 | 1 | 0 | 2601 | 1953.751 | 1953.751 | 1953.751 | 182.1929 | 780 | 200 | 1162.1929 | 29.05% | 95% | 0% | -362.7002 | 1591.0508 | -3550 | -400 | -2358.9492 | 58.97% | 5.868% | 95% | 0% | 2601 | -317
[5 empty] | 2019-12-21 | 24 | 8508 | 2284 | -307 | 1 | 0 | 2591 | 1938.0874 | 1938.0874 | 1938.0874 | 182.1929 | 780 | 200 | 1162.1929 | 29.05% | 95% | 0% | -351.2586 | 1586.8288 | -3550 | -400 | -2363.1712 | 59.08% | 5.851% | 95% | 0% | 2591 | -307
[5 empty] | 2019-12-21 | 25 | 8508.5 | 2349 | -267 | 1 | 0 | 2616 | 1977.2465 | 1977.2465 | 1977.2465 | 182.1929 | 780 | 200 | 1162.1929 | 29.05% | 95% | 0% | -305.492 | 1671.7545 | -3550 | -400 | -2278.2455 | 56.96% | 5.792% | 95% | 0% | 2616 | -267
[5 empty] | 2019-12-21 | 26 | 8509 | 2381 | -241 | 1 | 0 | 2622 | 1986.6447 | 1986.6447 | 1986.6447 | 182.1929 | 780 | 200 | 1162.1929 | 29.05% | 95% | 0% | -275.7437 | 1710.901 | -3550 | -400 | -2239.099 | 55.98% | 5.777% | 95% | 0% | 2622 | -241
[5 empty] | 2019-12-21 | 27 | 8509.5 | 2434 | -211 | 1 | 0 | 2645 | 2022.6711 | 2022.6711 | 2022.6711 | 180.6265 | 780 | 200 | 1160.6265 | 29.02% | 95% | 0% | -241.4188 | 1781.2523 | -3550 | -400 | -2168.7477 | 54.22% | 5.763% | 95% | 0% | 2645 | -211
[5 empty] | 2019-12-21 | 28 | 8510 | 2485 | -158 | 1 | 0 | 2643 | 2019.5383 | 2019.5383 | 2019.5383 | 180.6265 | 780 | 200 | 1160.6265 | 29.02% | 95% | 0% | -180.778 | 1838.7603 | -3550 | -400 | -2111.2397 | 52.78% | 5.757% | 95% | 0% | 2643 | -158
[5 empty] | 2019-12-21 | 29 | 8510.5 | 2545 | -117 | 1 | 0 | 2662 | 2049.2993 | 2049.2993 | 2049.2993 | 180.6265 | 780 | 200 | 1160.6265 | 29.02% | 95% | 0% | -133.8673 | 1915.432 | -3550 | -400 | -2034.568 | 50.86% | 5.663% | 95% | 0% | 2662 | -117
[5 empty] | 2019-12-21 | 30 | 8511 | 2570 | -98 | 1 | 0 | 2668 | 2058.6974 | 2058.6974 | 2058.6974 | 180.6265 | 780 | 200 | 1160.6265 | 29.02% | 95% | 0% | -112.1281 | 1946.5693 | -3550 | -400 | -2003.4307 | 50.09% | 5.658% | 95% | 0% | 2668 | -98
[5 empty] | 2019-12-21 | 31 | 8511.5 | 2632 | -87 | 1 | 0 | 2719 | 2138.582 | 2138.582 | 2138.582 | 180.6265 | 780 | 200 | 1160.6265 | 29.02% | 95% | 0% | -99.5423 | 2039.0397 | -3550 | -400 | -1910.9603 | 47.77% | 5.625% | 95% | 0% | 2719 | -87
[5 empty] | 2019-12-21 | 32 | 8512 | 2711 | -83 | 1 | 0 | 2794 | 2256.0594 | 2256.0594 | 2256.0594 | 180.6265 | 780 | 200 | 1160.6265 | 29.02% | 95% | 0% | -94.9657 | 2161.0937 | -3550 | -400 | -1788.9063 | 44.72% | 5.623% | 95% | 0% | 2794 | -83
[5 empty] | 2019-12-21 | 33 | 8512.5 | 2838 | -81 | 1 | 0 | 2919 | 2451.8549 | 2451.8549 | 2451.8549 | 179.0602 | 780 | 200 | 1159.0602 | 28.98% | 95% | 0% | -92.6773 | 2359.1776 | -3550 | -400 | -1590.8224 | 39.77% | 5.6% | 95% | 0% | 2919 | -81
[5 empty] | 2019-12-21 | 34 | 8513 | 2936 | -78 | 1 | 0 | 3014 | 2600.6595 | 2600.6595 | 2600.6595 | 179.0602 | 780 | 200 | 1159.0602 | 28.98% | 95% | 0% | -89.2449 | 2511.4147 | -3550 | -400 | -1438.5853 | 35.96% | 5.574% | 95% | 0% | 3014 | -78
[5 empty] | 2019-12-21 | 35 | 8513.5 | 2997 | -75 | 0 | 0 | 3072 | 2691.5087 | 2691.5087 | 2691.5087 | 179.0602 | 780 | 200 | 1159.0602 | 28.98% | 95% | 0% | -85.8124 | 2605.6963 | -2750 | -200 | -344.3037 | 8.608% | 5.568% | 95% | 0% | 3072 | -75
[5 empty] | 2019-12-21 | 36 | 8514 | 2989 | -72 | 0 | 0 | 3061 | 2674.2786 | 2674.2786 | 2674.2786 | 179.0602 | 780 | 200 | 1159.0602 | 28.98% | 95% | 0% | -82.3799 | 2591.8988 | -2750 | -200 | -358.1012 | 8.953% | 5.539% | 95% | 0% | 3061 | -72
[5 empty] | 2019-12-21 | 37 | 8514.5 | 2947 | -70 | 0 | 0 | 3017 | 2605.3586 | 2605.3586 | 2605.3586 | 179.0602 | 780 | 200 | 1159.0602 | 28.98% | 95% | 0% | -80.0915 | 2525.2671 | -2750 | -200 | -424.7329 | 10.62% | 5.532% | 95% | 0% | 3017 | -70
[5 empty] | 2019-12-21 | 38 | 8515 | 2887 | -69 | 0 | 0 | 2956 | 2509.8104 | 2509.8104 | 2509.8104 | 179.0602 | 780 | 200 | 1159.0602 | 28.98% | 95% | 0% | -78.9474 | 2430.863 | -2750 | -200 | -519.137 | 12.98% | 5.513% | 95% | 0% | 2956 | -69
[5 empty] | 2019-12-21 | 39 | 8515.5 | 2803 | -67 | 0 | 0 | 2870 | 2375.1031 | 2375.1031 | 2375.1031 | 179.0602 | 780 | 200 | 1159.0602 | 28.98% | 95% | 0% | -76.659 | 2298.444 | -2750 | -200 | -651.556 | 16.29% | 5.505% | 95% | 0% | 2870 | -67
[5 empty] | 2019-12-21 | 40 | 8516 | 2748 | -66 | 0 | 0 | 2814 | 2287.3866 | 2287.3866 | 2287.3866 | 179.0602 | 780 | 200 | 1159.0602 | 28.98% | 95% | 0% | -75.5149 | 2211.8718 | -2750 | -200 | -738.1282 | 18.45% | 5.484% | 95% | 0% | 2814 | -66
[5 empty] | 2019-12-21 | 41 | 8516.5 | 2671 | -64 | 0 | 0 | 2735 | 2163.6439 | 2163.6439 | 2163.6439 | 179.0602 | 780 | 200 | 1159.0602 | 28.98% | 95% | 0% | -73.2265 | 2090.4173 | -2750 | -200 | -859.5827 | 21.49% | 5.471% | 95% | 0% | 2735 | -64
[5 empty] | 2019-12-21 | 42 | 8517 | 2590 | -62 | 0 | 0 | 2652 | 2033.6356 | 2033.6356 | 2033.6356 | 177.4938 | 780 | 200 | 1157.4938 | 28.94% | 95% | 0% | -70.9382 | 1962.6974 | -2750 | -200 | -987.3026 | 24.68% | 5.466% | 95% | 0% | 2652 | -62
[5 empty] | 2019-12-21 | 43 | 8517.5 | 2493 | -60 | 0 | 0 | 2553 | 1878.5655 | 1878.5655 | 1878.5655 | 177.4938 | 780 | 200 | 1157.4938 | 28.94% | 95% | 0% | -68.6499 | 1809.9157 | -2750 | -200 | -1140.0843 | 28.5% | 5.441% | 95% | 0% | 2553 | -60
[5 empty] | 2019-12-21 | 44 | 8518 | 2396 | -59 | 0 | 0 | 2455 | 1725.0618 | 1725.0618 | 1725.0618 | 177.4938 | 780 | 200 | 1157.4938 | 28.94% | 95% | 0% | -67.5057 | 1657.5561 | -2750 | -200 | -1292.4439 | 32.31% | 5.408% | 95% | 0% | 2455 | -59
[5 empty] | 2019-12-21 | 45 | 8518.5 | 2296 | -57 | 0 | 0 | 2353 | 1565.2927 | 1565.2927 | 1565.2927 | 177.4938 | 780 | 200 | 1157.4938 | 28.94% | 95% | 0% | -65.2174 | 1500.0753 | -2750 | -200 | -1449.9247 | 36.25% | 5.351% | 95% | 0% | 2353 | -57
[5 empty] | 2019-12-21 | 46 | 8519 | 2204 | -54 | 0 | 0 | 2258 | 1416.488 | 1416.488 | 1416.488 | 175.9275 | 780 | 200 | 1155.9275 | 28.9% | 95% | 0% | -61.7849 | 1354.7031 | -2750 | -200 | -1595.2969 | 39.88% | 5.327% | 95% | 0% | 2258 | -54
[5 empty] | 2019-12-21 | 47 | 8519.5 | 2084 | -54 | 0 | 0 | 2138 | 1228.5243 | 1228.5243 | 1228.5243 | 175.9275 | 780 | 200 | 1155.9275 | 28.9% | 95% | 0% | -61.7849 | 1166.7394 | -2750 | -200 | -1783.2606 | 44.58% | 5.303% | 95% | 0% | 2138 | -54
[5 empty] | 2019-12-21 | 48 | 8520 | 2004 | -54 | 0 | 0 | 2058 | 1103.2152 | 1103.2152 | 1103.2152 | 175.9275 | 780 | 200 | 1155.9275 | 28.9% | 95% | 0% | -61.7849 | 1041.4303 | -2750 | -200 | -1908.5697 | 47.71% | 5.294% | 95% | 0% | 2058 | -54
[5 empty] | 2019-12-22 | 1 | 8520.5 | 1983 | -54 | 0 | 0 | 2037 | 1070.3215 | 1070.3215 | 1070.3215 | 175.9275 | 780 | 200 | 1155.9275 | 28.9% | 95% | 0% | -61.7849 | 1008.5366 | -2750 | -200 | -1941.4634 | 48.54% | 5.29% | 95% | 0% | 2037 | -54
[5 empty] | 2019-12-22 | 2 | 8521 | 1992 | -54 | 0 | 0 | 2046 | 1084.4188 | 1084.4188 | 1084.4188 | 174.3611 | 780 | 200 | 1154.3611 | 28.86% | 95% | 0% | -61.7849 | 1022.6339 | -2750 | -200 | -1927.3661 | 48.18% | 5.29% | 95% | 0% | 2046 | -54
[5 empty] | 2019-12-22 | 3 | 8521.5 | 1950 | -55 | 0 | 0 | 2005 | 1020.1979 | 1020.1979 | 1020.1979 | 174.3611 | 780 | 200 | 1154.3611 | 28.86% | 95% | 0% | -62.9291 | 957.2688 | -2750 | -200 | -1992.7312 | 49.82% | 5.262% | 95% | 0% | 2005 | -55
[5 empty] | 2019-12-22 | 4 | 8522 | 1890 | -55 | 0 | 0 | 1945 | 926.216 | 926.216 | 926.216 | 174.3611 | 780 | 200 | 1154.3611 | 28.86% | 95% | 0% | -62.9291 | 863.2869 | -2750 | -200 | -2086.7131 | 52.17% | 5.216% | 95% | 0% | 1945 | -55
[5 empty] | 2019-12-22 | 5 | 8522.5 | 1849 | -55 | 0 | 0 | 1904 | 861.9951 | 861.9951 | 861.9951 | 174.3611 | 780 | 200 | 1154.3611 | 28.86% | 95% | 0% | -62.9291 | 799.066 | -2750 | -200 | -2150.934 | 53.77% | 5.171% | 95% | 0% | 1904 | -55
[5 empty] | 2019-12-22 | 6 | 8523 | 1820 | -56 | 0 | 0 | 1876 | 818.1369 | 818.1369 | 818.1369 | 174.3611 | 780 | 200 | 1154.3611 | 28.86% | 95% | 0% | -64.0732 | 754.0636 | -2750 | -200 | -2195.9364 | 54.9% | 5.155% | 95% | 0% | 1876 | -56
[5 empty] | 2019-12-22 | 7 | 8523.5 | 1778 | -57 | 0 | 0 | 1835 | 753.9159 | 753.9159 | 753.9159 | 172.7947 | 780 | 200 | 1152.7947 | 28.82% | 95% | 0% | -65.2174 | 688.6985 | -2750 | -200 | -2261.3015 | 56.53% | 5.149% | 95% | 0% | 1835 | -57
[5 empty] | 2019-12-22 | 8 | 8524 | 1731 | -58 | 0 | 0 | 1789 | 681.8631 | 681.8631 | 681.8631 | 172.7947 | 780 | 200 | 1152.7947 | 28.82% | 95% | 0% | -66.3616 | 615.5016 | -2750 | -200 | -2334.4984 | 58.36% | 5.145% | 95% | 0% | 1789 | -58
[5 empty] | 2019-12-22 | 9 | 8524.5 | 1701 | -59 | 0 | 0 | 1760 | 636.4386 | 636.4386 | 636.4386 | 172.7947 | 780 | 200 | 1152.7947 | 28.82% | 95% | 0% | -67.5057 | 568.9329 | -2750 | -200 | -2381.0671 | 59.53% | 5.066% | 95% | 0% | 1760 | -59
[5 empty] | 2019-12-22 | 10 | 8525 | 1681 | -59 | 0 | 0 | 1740 | 605.1113 | 605.1113 | 605.1113 | 172.7947 | 780 | 200 | 1152.7947 | 28.82% | 95% | 0% | -67.5057 | 537.6056 | -2750 | -200 | -2412.3944 | 60.31% | 5.054% | 95% | 0% | 1740 | -59
[5 empty] | 2019-12-22 | 11 | 8525.5 | 1679 | -61 | 0 | 0 | 1740 | 605.1113 | 605.1113 | 605.1113 | 172.7947 | 780 | 200 | 1152.7947 | 28.82% | 95% | 0% | -69.7941 | 535.3172 | -2750 | -200 | -2414.6828 | 60.37% | 5.026% | 95% | 0% | 1740 | -61
[5 empty] | 2019-12-22 | 12 | 8526 | 1699 | -62 | 0 | 0 | 1761 | 638.0049 | 638.0049 | 638.0049 | 172.7947 | 780 | 200 | 1152.7947 | 28.82% | 95% | 0% | -70.9382 | 567.0667 | -2750 | -200 | -2382.9333 | 59.57% | 5.007% | 95% | 0% | 1761 | -62
[5 empty] | 2019-12-22 | 13 | 8526.5 | 1777 | -63 | 0 | 0 | 1840 | 761.7477 | 761.7477 | 761.7477 | 172.7947 | 780 | 200 | 1152.7947 | 28.82% | 95% | 0% | -72.0824 | 689.6654 | -2750 | -200 | -2260.3346 | 56.51% | 4.971% | 95% | 0% | 1840 | -63
[5 empty] | 2019-12-22 | 14 | 8527 | 1832 | -65 | 0 | 0 | 1897 | 851.0305 | 851.0305 | 851.0305 | 172.7947 | 780 | 200 | 1152.7947 | 28.82% | 95% | 0% | -74.3707 | 776.6598 | -2750 | -200 | -2173.3402 | 54.33% | 4.965% | 95% | 0% | 1897 | -65
[5 empty] | 2019-12-22 | 15 | 8527.5 | 1909 | -67 | 0 | 0 | 1976 | 974.7733 | 974.7733 | 974.7733 | 172.7947 | 780 | 200 | 1152.7947 | 28.82% | 95% | 0% | -76.659 | 898.1143 | -2750 | -200 | -2051.8857 | 51.3% | 4.956% | 95% | 0% | 1976 | -67
[5 empty] | 2019-12-22 | 16 | 8528 | 1988 | -69 | 0 | 0 | 2057 | 1101.6488 | 1101.6488 | 1101.6488 | 171.2284 | 780 | 200 | 1151.2284 | 28.78% | 95% | 0% | -78.9474 | 1022.7014 | -2750 | -200 | -1927.2986 | 48.18% | 4.896% | 95% | 0% | 2057 | -69
[5 empty] | 2019-12-22 | 17 | 8528.5 | 2108 | -72 | 0 | 0 | 2180 | 1294.3116 | 1294.3116 | 1294.3116 | 171.2284 | 780 | 200 | 1151.2284 | 28.78% | 95% | 0% | -82.3799 | 1211.9318 | -2750 | -200 | -1738.0682 | 43.45% | 4.895% | 95% | 0% | 2180 | -72
[5 empty] | 2019-12-22 | 18 | 8529 | 2216 | -81 | 0 | 0 | 2297 | 1477.5763 | 1477.5763 | 1477.5763 | 171.2284 | 780 | 200 | 1151.2284 | 28.78% | 95% | 0% | -92.6773 | 1384.8989 | -2750 | -200 | -1565.1011 | 39.13% | 4.891% | 95% | 0% | 2297 | -81
[5 empty] | 2019-12-22 | 19 | 8529.5 | 2312 | -104 | 0 | 0 | 2416 | 1663.9736 | 1663.9736 | 1663.9736 | 171.2284 | 780 | 200 | 1151.2284 | 28.78% | 95% | 0% | -118.9931 | 1544.9805 | -2750 | -200 | -1405.0195 | 35.13% | 4.887% | 95% | 0% | 2416 | -104
[5 empty] | 2019-12-22 | 20 | 8530 | 2359 | -134 | 1 | 0 | 2493 | 1784.5837 | 1784.5837 | 1784.5837 | 169.662 | 780 | 200 | 1149.662 | 28.74% | 95% | 0% | -153.3181 | 1631.2656 | -3550 | -400 | -2318.7344 | 57.97% | 4.864% | 95% | 0% | 2493 | -134
[5 empty] | 2019-12-22 | 21 | 8530.5 | 2353 | -169 | 1 | 0 | 2522 | 1830.0082 | 1830.0082 | 1830.0082 | 169.662 | 780 | 200 | 1149.662 | 28.74% | 95% | 0% | -193.3638 | 1636.6444 | -3550 | -400 | -2313.3556 | 57.83% | 4.831% | 95% | 0% | 2522 | -169
[5 empty] | 2019-12-22 | 22 | 8531 | 2316 | -204 | 1 | 0 | 2520 | 1826.8755 | 1826.8755 | 1826.8755 | 169.662 | 780 | 200 | 1149.662 | 28.74% | 95% | 0% | -233.4096 | 1593.4659 | -3550 | -400 | -2356.5341 | 58.91% | 4.829% | 95% | 0% | 2520 | -204
[5 empty] | 2019-12-22 | 23 | 8531.5 | 2296 | -234 | 1 | 0 | 2530 | 1842.5392 | 1842.5392 | 1842.5392 | 169.662 | 780 | 200 | 1149.662 | 28.74% | 95% | 0% | -267.7346 | 1574.8046 | -3550 | -400 | -2375.1954 | 59.38% | 4.822% | 95% | 0% | 2530 | -234
[5 empty] | 2019-12-22 | 24 | 8532 | 2305 | -241 | 1 | 0 | 2546 | 1867.601 | 1867.601 | 1867.601 | 169.662 | 780 | 200 | 1149.662 | 28.74% | 95% | 0% | -275.7437 | 1591.8573 | -3550 | -400 | -2358.1427 | 58.95% | 4.82% | 95% | 0% | 2546 | -241
[5 empty] | 2019-12-22 | 25 | 8532.5 | 2311 | -244 | 1 | 0 | 2555 | 1881.6983 | 1881.6983 | 1881.6983 | 169.662 | 780 | 200 | 1149.662 | 28.74% | 95% | 0% | -279.1762 | 1602.5221 | -3550 | -400 | -2347.4779 | 58.69% | 4.792% | 95% | 0% | 2555 | -244
[5 empty] | 2019-12-22 | 26 | 8533 | 2302 | -250 | 1 | 0 | 2552 | 1876.9992 | 1876.9992 | 1876.9992 | 168.0956 | 780 | 200 | 1148.0956 | 28.7% | 95% | 0% | -286.0412 | 1590.958 | -3550 | -400 | -2359.042 | 58.98% | 4.759% | 95% | 0% | 2552 | -250
[5 empty] | 2019-12-22 | 27 | 8533.5 | 2326 | -232 | 1 | 0 | 2558 | 1886.3974 | 1886.3974 | 1886.3974 | 168.0956 | 780 | 200 | 1148.0956 | 28.7% | 95% | 0% | -265.4462 | 1620.9511 | -3550 | -400 | -2329.0489 | 58.23% | 4.727% | 95% | 0% | 2558 | -232
[5 empty] | 2019-12-22 | 28 | 8534 | 2354 | -209 | 1 | 0 | 2563 | 1894.2292 | 1894.2292 | 1894.2292 | 168.0956 | 780 | 200 | 1148.0956 | 28.7% | 95% | 0% | -239.1304 | 1655.0987 | -3550 | -400 | -2294.9013 | 57.37% | 4.675% | 95% | 0% | 2563 | -209
[5 empty] | 2019-12-22 | 29 | 8534.5 | 2421 | -174 | 1 | 0 | 2595 | 1944.3528 | 1944.3528 | 1944.3528 | 168.0956 | 780 | 200 | 1148.0956 | 28.7% | 95% | 0% | -199.0847 | 1745.2682 | -3550 | -400 | -2204.7318 | 55.12% | 4.652% | 95% | 0% | 2595 | -174
[5 empty] | 2019-12-22 | 30 | 8535 | 2490 | -130 | 1 | 0 | 2620 | 1983.512 | 1983.512 | 1983.512 | 168.0956 | 780 | 200 | 1148.0956 | 28.7% | 95% | 0% | -148.7414 | 1834.7705 | -3550 | -400 | -2115.2295 | 52.88% | 4.637% | 95% | 0% | 2620 | -130
[5 empty] | 2019-12-22 | 31 | 8535.5 | 2583 | -95 | 1 | 0 | 2678 | 2074.3611 | 2074.3611 | 2074.3611 | 166.5293 | 780 | 200 | 1146.5293 | 28.66% | 95% | 0% | -108.6957 | 1965.6654 | -3550 | -400 | -1984.3346 | 49.61% | 4.578% | 95% | 0% | 2678 | -95
[5 empty] | 2019-12-22 | 32 | 8536 | 2649 | -81 | 1 | 0 | 2730 | 2155.812 | 2155.812 | 2155.812 | 166.5293 | 780 | 200 | 1146.5293 | 28.66% | 95% | 0% | -92.6773 | 2063.1347 | -3550 | -400 | -1886.8653 | 47.17% | 4.559% | 95% | 0% | 2730 | -81
[5 empty] | 2019-12-22 | 33 | 8536.5 | 2784 | -79 | 0 | 0 | 2863 | 2364.1385 | 2364.1385 | 2364.1385 | 166.5293 | 780 | 200 | 1146.5293 | 28.66% | 95% | 0% | -90.389 | 2273.7495 | -2750 | -200 | -676.2505 | 16.91% | 4.535% | 95% | 0% | 2863 | -79
[5 empty] | 2019-12-22 | 34 | 8537 | 2882 | -79 | 1 | 0 | 2961 | 2517.6422 | 2517.6422 | 2517.6422 | 166.5293 | 780 | 200 | 1146.5293 | 28.66% | 95% | 0% | -90.389 | 2427.2532 | -3550 | -400 | -1522.7468 | 38.07% | 4.533% | 95% | 0% | 2961 | -79
[5 empty] | 2019-12-22 | 35 | 8537.5 | 2915 | -80 | 0 | 0 | 2995 | 2570.8986 | 2570.8986 | 2570.8986 | 166.5293 | 780 | 200 | 1146.5293 | 28.66% | 95% | 0% | -91.5332 | 2479.3654 | -2750 | -200 | -470.6346 | 11.77% | 4.423% | 95% | 0% | 2995 | -80
[5 empty] | 2019-12-22 | 36 | 8538 | 2895 | -80 | 0 | 0 | 2975 | 2539.5713 | 2539.5713 | 2539.5713 | 166.5293 | 780 | 200 | 1146.5293 | 28.66% | 95% | 0% | -91.5332 | 2448.0381 | -2750 | -200 | -501.9619 | 12.55% | 4.397% | 95% | 0% | 2975 | -80
[5 empty] | 2019-12-22 | 37 | 8538.5 | 2835 | -82 | 0 | 0 | 2917 | 2448.7222 | 2448.7222 | 2448.7222 | 166.5293 | 780 | 200 | 1146.5293 | 28.66% | 95% | 0% | -93.8215 | 2354.9007 | -2750 | -200 | -595.0993 | 14.88% | 4.361% | 95% | 0% | 2917 | -82
[5 empty] | 2019-12-22 | 38 | 8539 | 2778 | -84 | 0 | 0 | 2862 | 2362.5721 | 2362.5721 | 2362.5721 | 166.5293 | 780 | 200 | 1146.5293 | 28.66% | 95% | 0% | -96.1098 | 2266.4623 | -2750 | -200 | -683.5377 | 17.09% | 4.345% | 95% | 0% | 2862 | -84
[5 empty] | 2019-12-22 | 39 | 8539.5 | 2734 | -85 | 0 | 0 | 2819 | 2295.2185 | 2295.2185 | 2295.2185 | 166.5293 | 780 | 200 | 1146.5293 | 28.66% | 95% | 0% | -97.254 | 2197.9645 | -2750 | -200 | -752.0355 | 18.8% | 4.345% | 95% | 0% | 2819 | -85
[5 empty] | 2019-12-22 | 40 | 8540 | 2680 | -87 | 0 | 0 | 2767 | 2213.7675 | 2213.7675 | 2213.7675 | 164.9629 | 780 | 200 | 1144.9629 | 28.62% | 95% | 0% | -99.5423 | 2114.2252 | -2750 | -200 | -835.7748 | 20.89% | 4.332% | 95% | 0% | 2767 | -87
[5 empty] | 2019-12-22 | 41 | 8540.5 | 2615 | -90 | 0 | 0 | 2705 | 2116.6529 | 2116.6529 | 2116.6529 | 164.9629 | 780 | 200 | 1144.9629 | 28.62% | 95% | 0% | -102.9748 | 2013.6781 | -2750 | -200 | -936.3219 | 23.41% | 4.306% | 95% | 0% | 2705 | -90
[5 empty] | 2019-12-22 | 42 | 8541 | 2510 | -92 | 0 | 0 | 2602 | 1955.3174 | 1955.3174 | 1955.3174 | 164.9629 | 780 | 200 | 1144.9629 | 28.62% | 95% | 0% | -105.2632 | 1850.0542 | -2750 | -200 | -1099.9458 | 27.5% | 4.303% | 95% | 0% | 2602 | -92
[5 empty] | 2019-12-22 | 43 | 8541.5 | 2415 | -96 | 0 | 0 | 2511 | 1812.7782 | 1812.7782 | 1812.7782 | 164.9629 | 780 | 200 | 1144.9629 | 28.62% | 95% | 0% | -109.8398 | 1702.9384 | -2750 | -200 | -1247.0616 | 31.18% | 4.283% | 95% | 0% | 2511 | -96
[5 empty] | 2019-12-22 | 44 | 8542 | 2302 | -100 | 0 | 0 | 2402 | 1642.0445 | 1642.0445 | 1642.0445 | 164.9629 | 780 | 200 | 1144.9629 | 28.62% | 95% | 0% | -114.4165 | 1527.628 | -2750 | -200 | -1422.372 | 35.56% | 4.246% | 95% | 0% | 2402 | -100
[5 empty] | 2019-12-22 | 45 | 8542.5 | 2168 | -103 | 0 | 0 | 2271 | 1436.8508 | 1436.8508 | 1436.8508 | 163.3965 | 780 | 200 | 1143.3965 | 28.58% | 95% | 0% | -117.849 | 1319.0018 | -2750 | -200 | -1630.9982 | 40.77% | 4.209% | 95% | 0% | 2271 | -103
[5 empty] | 2019-12-22 | 46 | 8543 | 2056 | -106 | 0 | 0 | 2162 | 1266.1171 | 1266.1171 | 1266.1171 | 163.3965 | 780 | 200 | 1143.3965 | 28.58% | 95% | 0% | -121.2815 | 1144.8356 | -2750 | -200 | -1805.1644 | 45.13% | 4.206% | 95% | 0% | 2162 | -106
[5 empty] | 2019-12-22 | 47 | 8543.5 | 1922 | -109 | 0 | 0 | 2031 | 1060.9233 | 1060.9233 | 1060.9233 | 163.3965 | 780 | 200 | 1143.3965 | 28.58% | 95% | 0% | -124.714 | 936.2094 | -2750 | -200 | -2013.7906 | 50.34% | 4.19% | 95% | 0% | 2031 | -109
[5 empty] | 2019-12-22 | 48 | 8544 | 1820 | -111 | 0 | 0 | 1931 | 904.2869 | 904.2869 | 904.2869 | 163.3965 | 780 | 200 | 1143.3965 | 28.58% | 95% | 0% | -127.0023 | 777.2846 | -2750 | -200 | -2172.7154 | 54.32% | 4.188% | 95% | 0% | 1931 | -111
[5 empty] | 2019-12-23 | 1 | 8544.5 | 1806 | -115 | 0 | 0 | 1921 | 888.6232 | 888.6232 | 888.6232 | 163.3965 | 780 | 200 | 1143.3965 | 28.58% | 95% | 0% | -131.5789 | 757.0443 | -2750 | -200 | -2192.9557 | 54.82% | 4.166% | 95% | 0% | 1921 | -115
[5 empty] | 2019-12-23 | 2 | 8545 | 1815 | -118 | 0 | 0 | 1933 | 907.4196 | 907.4196 | 907.4196 | 161.8302 | 780 | 200 | 1141.8302 | 28.55% | 95% | 0% | -135.0114 | 772.4082 | -2750 | -200 | -2177.5918 | 54.44% | 4.115% | 95% | 0% | 1933 | -118
[5 empty] | 2019-12-23 | 3 | 8545.5 | 1787 | -121 | 0 | 0 | 1908 | 868.2605 | 868.2605 | 868.2605 | 161.8302 | 780 | 200 | 1141.8302 | 28.55% | 95% | 0% | -138.4439 | 729.8166 | -2750 | -200 | -2220.1834 | 55.5% | 4.099% | 95% | 0% | 1908 | -121
[5 empty] | 2019-12-23 | 4 | 8546 | 1718 | -124 | 0 | 0 | 1842 | 764.8805 | 764.8805 | 764.8805 | 161.8302 | 780 | 200 | 1141.8302 | 28.55% | 95% | 0% | -141.8764 | 623.004 | -2750 | -200 | -2326.996 | 58.17% | 4.065% | 95% | 0% | 1842 | -124
[5 empty] | 2019-12-23 | 5 | 8546.5 | 1677 | -127 | 0 | 0 | 1804 | 705.3586 | 705.3586 | 705.3586 | 161.8302 | 780 | 200 | 1141.8302 | 28.55% | 95% | 0% | -145.3089 | 560.0497 | -2750 | -200 | -2389.9503 | 59.75% | 4.065% | 95% | 0% | 1804 | -127
[5 empty] | 2019-12-23 | 6 | 8547 | 1637 | -130 | 0 | 0 | 1767 | 647.4031 | 647.4031 | 647.4031 | 160.2638 | 780 | 200 | 1140.2638 | 28.51% | 95% | 0% | -148.7414 | 498.6617 | -2750 | -200 | -2451.3383 | 61.28% | 4.052% | 95% | 0% | 1767 | -130
[5 empty] | 2019-12-23 | 7 | 8547.5 | 1594 | -132 | 0 | 0 | 1726 | 583.1822 | 583.1822 | 583.1822 | 160.2638 | 780 | 200 | 1140.2638 | 28.51% | 95% | 0% | -151.0297 | 432.1524 | -2750 | -200 | -2517.8476 | 62.95% | 4.029% | 95% | 0% | 1726 | -132
[5 empty] | 2019-12-23 | 8 | 8548 | 1552 | -135 | 0 | 0 | 1687 | 522.094 | 522.094 | 522.094 | 160.2638 | 780 | 200 | 1140.2638 | 28.51% | 95% | 0% | -154.4622 | 367.6317 | -2750 | -200 | -2582.3683 | 64.56% | 3.992% | 95% | 0% | 1687 | -135
[5 empty] | 2019-12-23 | 9 | 8548.5 | 1526 | -137 | 0 | 0 | 1663 | 484.5012 | 484.5012 | 484.5012 | 160.2638 | 780 | 200 | 1140.2638 | 28.51% | 95% | 0% | -156.7506 | 327.7507 | -2750 | -200 | -2622.2493 | 65.56% | 3.918% | 95% | 0% | 1663 | -137
[5 empty] | 2019-12-23 | 10 | 8549 | 1534 | -139 | 0 | 0 | 1673 | 500.1649 | 500.1649 | 500.1649 | 160.2638 | 780 | 200 | 1140.2638 | 28.51% | 95% | 0% | -159.0389 | 341.126 | -2750 | -200 | -2608.874 | 65.22% | 3.901% | 95% | 0% | 1673 | -139
[5 empty] | 2019-12-23 | 11 | 8549.5 | 1582 | -140 | 0 | 0 | 1722 | 576.9167 | 576.9167 | 576.9167 | 158.6974 | 780 | 200 | 1138.6974 | 28.47% | 95% | 0% | -160.1831 | 416.7337 | -2750 | -200 | -2533.2663 | 63.33% | 3.768% | 95% | 0% | 1722 | -140
[5 empty] | 2019-12-23 | 12 | 8550 | 1661 | -141 | 0 | 0 | 1802 | 702.2259 | 702.2259 | 702.2259 | 158.6974 | 780 | 200 | 1138.6974 | 28.47% | 95% | 0% | -161.3272 | 540.8987 | -2750 | -200 | -2409.1013 | 60.23% | 3.677% | 95% | 0% | 1802 | -141
[5 empty] | 2019-12-23 | 13 | 8550.5 | 1840 | -142 | 0 | 0 | 1982 | 984.1715 | 984.1715 | 984.1715 | 158.6974 | 780 | 200 | 1138.6974 | 28.47% | 95% | 0% | -162.4714 | 821.7001 | -2750 | -200 | -2128.2999 | 53.21% | 3.662% | 95% | 0% | 1982 | -142
[5 empty] | 2019-12-23 | 14 | 8551 | 1980 | -144 | 0 | 0 | 2124 | 1206.5952 | 1206.5952 | 1206.5952 | 158.6974 | 780 | 200 | 1138.6974 | 28.47% | 95% | 0% | -164.7597 | 1041.8355 | -2750 | -200 | -1908.1645 | 47.7% | 3.66% | 95% | 0% | 2124 | -144
[5 empty] | 2019-12-23 | 15 | 8551.5 | 2170 | -146 | 0 | 0 | 2316 | 1507.3372 | 1507.3372 | 1507.3372 | 158.6974 | 780 | 200 | 1138.6974 | 28.47% | 95% | 0% | -167.0481 | 1340.2891 | -2750 | -200 | -1609.7109 | 40.24% | 3.636% | 95% | 0% | 2316 | -146
[5 empty] | 2019-12-23 | 16 | 8552 | 2288 | -148 | 0 | 0 | 2436 | 1695.3009 | 1695.3009 | 1695.3009 | 158.6974 | 780 | 200 | 1138.6974 | 28.47% | 95% | 0% | -169.3364 | 1525.9645 | -2750 | -200 | -1424.0355 | 35.6% | 3.631% | 95% | 0% | 2436 | -148
[5 empty] | 2019-12-23 | 17 | 8552.5 | 2415 | -151 | 0 | 0 | 2566 | 1898.9283 | 1898.9283 | 1898.9283 | 157.1311 | 780 | 200 | 1137.1311 | 28.43% | 95% | 0% | -172.7689 | 1726.1594 | -2750 | -200 | -1223.8406 | 30.6% | 3.625% | 95% | 0% | 2566 | -151
[5 empty] | 2019-12-23 | 18 | 8553 | 2477 | -171 | 0 | 0 | 2648 | 2027.3702 | 2027.3702 | 2027.3702 | 157.1311 | 780 | 200 | 1137.1311 | 28.43% | 95% | 0% | -195.6522 | 1831.718 | -2750 | -200 | -1118.282 | 27.96% | 3.54% | 95% | 0% | 2648 | -171
[5 empty] | 2019-12-23 | 19 | 8553.5 | 2487 | -216 | 0 | 0 | 2703 | 2113.5202 | 2113.5202 | 2113.5202 | 157.1311 | 780 | 200 | 1137.1311 | 28.43% | 95% | 0% | -247.1396 | 1866.3806 | -2750 | -200 | -1083.6194 | 27.09% | 3.519% | 95% | 0% | 2703 | -216
[5 empty] | 2019-12-23 | 20 | 8554 | 2419 | -270 | 1 | 0 | 2689 | 2091.5911 | 2091.5911 | 2091.5911 | 157.1311 | 780 | 200 | 1137.1311 | 28.43% | 95% | 0% | -308.9245 | 1782.6666 | -3550 | -400 | -2167.3334 | 54.18% | 3.451% | 95% | 0% | 2689 | -270
[5 empty] | 2019-12-23 | 21 | 8554.5 | 2330 | -322 | 1 | 0 | 2652 | 2033.6356 | 2033.6356 | 2033.6356 | 157.1311 | 780 | 200 | 1137.1311 | 28.43% | 95% | 0% | -368.4211 | 1665.2146 | -3550 | -400 | -2284.7854 | 57.12% | 3.445% | 95% | 0% | 2652 | -322
[5 empty] | 2019-12-23 | 22 | 8555 | 2230 | -373 | 1 | 0 | 2603 | 1956.8838 | 1956.8838 | 1956.8838 | 157.1311 | 780 | 200 | 1137.1311 | 28.43% | 95% | 0% | -426.7735 | 1530.1103 | -3550 | -400 | -2419.8897 | 60.5% | 3.425% | 95% | 0% | 2603 | -373
[5 empty] | 2019-12-23 | 23 | 8555.5 | 2182 | -391 | 1 | 0 | 2573 | 1909.8928 | 1909.8928 | 1909.8928 | 157.1311 | 780 | 200 | 1137.1311 | 28.43% | 95% | 0% | -447.3684 | 1462.5244 | -3550 | -400 | -2487.4756 | 62.19% | 3.383% | 95% | 0% | 2573 | -391
[5 empty] | 2019-12-23 | 24 | 8556 | 2172 | -393 | 1 | 0 | 2565 | 1897.3619 | 1897.3619 | 1897.3619 | 157.1311 | 780 | 200 | 1137.1311 | 28.43% | 95% | 0% | -449.6568 | 1447.7052 | -3550 | -400 | -2502.2948 | 62.56% | 3.376% | 95% | 0% | 2565 | -393
[5 empty] | 2019-12-23 | 25 | 8556.5 | 2197 | -378 | 1 | 0 | 2575 | 1913.0256 | 1913.0256 | 1913.0256 | 157.1311 | 780 | 200 | 1137.1311 | 28.43% | 95% | 0% | -432.4943 | 1480.5313 | -3550 | -400 | -2469.4687 | 61.74% | 3.367% | 95% | 0% | 2575 | -378
[5 empty] | 2019-12-23 | 26 | 8557 | 2233 | -357 | 1 | 0 | 2590 | 1936.521 | 1936.521 | 1936.521 | 157.1311 | 780 | 200 | 1137.1311 | 28.43% | 95% | 0% | -408.4668 | 1528.0542 | -3550 | -400 | -2421.9458 | 60.55% | 3.331% | 95% | 0% | 2590 | -357
[5 empty] | 2019-12-23 | 27 | 8557.5 | 2290 | -321 | 1 | 0 | 2611 | 1969.4147 | 1969.4147 | 1969.4147 | 155.5647 | 780 | 200 | 1135.5647 | 28.39% | 95% | 0% | -367.2769 | 1602.1378 | -3550 | -400 | -2347.8622 | 58.7% | 3.301% | 95% | 0% | 2611 | -321
[5 empty] | 2019-12-23 | 28 | 8558 | 2345 | -290 | 1 | 0 | 2635 | 2007.0074 | 2007.0074 | 2007.0074 | 155.5647 | 780 | 200 | 1135.5647 | 28.39% | 95% | 0% | -331.8078 | 1675.1996 | -3550 | -400 | -2274.8004 | 56.87% | 3.286% | 95% | 0% | 2635 | -290
[5 empty] | 2019-12-23 | 29 | 8558.5 | 2409 | -249 | 1 | 0 | 2658 | 2043.0338 | 2043.0338 | 2043.0338 | 155.5647 | 780 | 200 | 1135.5647 | 28.39% | 95% | 0% | -284.897 | 1758.1368 | -3550 | -400 | -2191.8632 | 54.8% | 3.277% | 95% | 0% | 2658 | -249
[5 empty] | 2019-12-23 | 30 | 8559 | 2480 | -211 | 1 | 0 | 2691 | 2094.7238 | 2094.7238 | 2094.7238 | 155.5647 | 780 | 200 | 1135.5647 | 28.39% | 95% | 0% | -241.4188 | 1853.3051 | -3550 | -400 | -2096.6949 | 52.42% | 3.267% | 95% | 0% | 2691 | -211
[5 empty] | 2019-12-23 | 31 | 8559.5 | 2567 | -173 | 1 | 0 | 2740 | 2171.4757 | 2171.4757 | 2171.4757 | 153.9984 | 780 | 200 | 1133.9984 | 28.35% | 95% | 0% | -197.9405 | 1973.5352 | -3550 | -400 | -1976.4648 | 49.41% | 3.25% | 95% | 0% | 2740 | -173
[5 empty] | 2019-12-23 | 32 | 8560 | 2637 | -153 | 1 | 0 | 2790 | 2249.7939 | 2249.7939 | 2249.7939 | 153.9984 | 780 | 200 | 1133.9984 | 28.35% | 95% | 0% | -175.0572 | 2074.7367 | -3550 | -400 | -1875.2633 | 46.88% | 3.24% | 95% | 0% | 2790 | -153
[5 empty] | 2019-12-23 | 33 | 8560.5 | 2773 | -148 | 1 | 0 | 2921 | 2454.9876 | 2454.9876 | 2454.9876 | 153.9984 | 780 | 200 | 1133.9984 | 28.35% | 95% | 0% | -169.3364 | 2285.6512 | -3550 | -400 | -1664.3488 | 41.61% | 3.216% | 95% | 0% | 2921 | -148
[5 empty] | 2019-12-23 | 34 | 8561 | 2868 | -145 | 0 | 0 | 3013 | 2599.0932 | 2599.0932 | 2599.0932 | 153.9984 | 780 | 200 | 1133.9984 | 28.35% | 95% | 0% | -165.9039 | 2433.1893 | -2750 | -200 | -516.8107 | 12.92% | 3.194% | 95% | 0% | 3013 | -145
[5 empty] | 2019-12-23 | 35 | 8561.5 | 2886 | -144 | 0 | 0 | 3030 | 2625.7214 | 2625.7214 | 2625.7214 | 152.432 | 780 | 200 | 1132.432 | 28.31% | 95% | 0% | -164.7597 | 2460.9616 | -2750 | -200 | -489.0384 | 12.23% | 3.174% | 95% | 0% | 3030 | -144
[5 empty] | 2019-12-23 | 36 | 8562 | 2899 | -142 | 0 | 0 | 3041 | 2642.9514 | 2642.9514 | 2642.9514 | 152.432 | 780 | 200 | 1132.432 | 28.31% | 95% | 0% | -162.4714 | 2480.48 | -2750 | -200 | -469.52 | 11.74% | 3.168% | 95% | 0% | 3041 | -142
[5 empty] | 2019-12-23 | 37 | 8562.5 | 2884 | -138 | 0 | 0 | 3022 | 2613.1904 | 2613.1904 | 2613.1904 | 152.432 | 780 | 200 | 1132.432 | 28.31% | 95% | 0% | -157.8947 | 2455.2957 | -2750 | -200 | -494.7043 | 12.37% | 3.163% | 95% | 0% | 3022 | -138
[5 empty] | 2019-12-23 | 38 | 8563 | 2840 | -135 | 0 | 0 | 2975 | 2539.5713 | 2539.5713 | 2539.5713 | 152.432 | 780 | 200 | 1132.432 | 28.31% | 95% | 0% | -154.4622 | 2385.1091 | -2750 | -200 | -564.8909 | 14.12% | 3.145% | 95% | 0% | 2975 | -135
[5 empty] | 2019-12-23 | 39 | 8563.5 | 2784 | -132 | 0 | 0 | 2916 | 2447.1558 | 2447.1558 | 2447.1558 | 150.8656 | 780 | 200 | 1130.8656 | 28.27% | 95% | 0% | -151.0297 | 2296.1261 | -2750 | -200 | -653.8739 | 16.35% | 3.112% | 95% | 0% | 2916 | -132
[5 empty] | 2019-12-23 | 40 | 8564 | 2719 | -129 | 0 | 0 | 2848 | 2340.643 | 2340.643 | 2340.643 | 150.8656 | 780 | 200 | 1130.8656 | 28.27% | 95% | 0% | -147.5973 | 2193.0458 | -2750 | -200 | -756.9542 | 18.92% | 3.084% | 95% | 0% | 2848 | -129
[5 empty] | 2019-12-23 | 41 | 8564.5 | 2633 | -126 | 0 | 0 | 2759 | 2201.2366 | 2201.2366 | 2201.2366 | 149.2993 | 780 | 200 | 1129.2993 | 28.23% | 95% | 0% | -144.1648 | 2057.0718 | -2750 | -200 | -892.9282 | 22.32% | 2.976% | 95% | 0% | 2759 | -126
[5 empty] | 2019-12-23 | 42 | 8565 | 2550 | -123 | 0 | 0 | 2673 | 2066.5293 | 2066.5293 | 2066.5293 | 149.2993 | 780 | 200 | 1129.2993 | 28.23% | 95% | 0% | -140.7323 | 1925.797 | -2750 | -200 | -1024.203 | 25.61% | 2.959% | 95% | 0% | 2673 | -123
[5 empty] | 2019-12-23 | 43 | 8565.5 | 2464 | -119 | 0 | 0 | 2583 | 1925.5565 | 1925.5565 | 1925.5565 | 149.2993 | 780 | 200 | 1129.2993 | 28.23% | 95% | 0% | -136.1556 | 1789.4009 | -2750 | -200 | -1160.5991 | 29.01% | 2.95% | 95% | 0% | 2583 | -119
[5 empty] | 2019-12-23 | 44 | 8566 | 2362 | -115 | 0 | 0 | 2477 | 1759.5218 | 1759.5218 | 1759.5218 | 149.2993 | 780 | 200 | 1129.2993 | 28.23% | 95% | 0% | -131.5789 | 1627.9429 | -2750 | -200 | -1322.0571 | 33.05% | 2.939% | 95% | 0% | 2477 | -115
[5 empty] | 2019-12-23 | 45 | 8566.5 | 2236 | -110 | 0 | 0 | 2346 | 1554.3281 | 1554.3281 | 1554.3281 | 149.2993 | 780 | 200 | 1129.2993 | 28.23% | 95% | 0% | -125.8581 | 1428.47 | -2750 | -200 | -1521.53 | 38.04% | 2.9% | 95% | 0% | 2346 | -110
[5 empty] | 2019-12-23 | 46 | 8567 | 2121 | -105 | 0 | 0 | 2226 | 1366.3644 | 1366.3644 | 1366.3644 | 146.1665 | 780 | 200 | 1126.1665 | 28.15% | 95% | 0% | -120.1373 | 1246.2271 | -2750 | -200 | -1703.7729 | 42.59% | 2.889% | 95% | 0% | 2226 | -105
[5 empty] | 2019-12-23 | 47 | 8567.5 | 2014 | -96 | 0 | 0 | 2110 | 1184.6661 | 1184.6661 | 1184.6661 | 146.1665 | 780 | 200 | 1126.1665 | 28.15% | 95% | 0% | -109.8398 | 1074.8263 | -2750 | -200 | -1875.1737 | 46.88% | 2.875% | 95% | 0% | 2110 | -96
[5 empty] | 2019-12-23 | 48 | 8568 | 1926 | -88 | 0 | 0 | 2014 | 1034.2951 | 1034.2951 | 1034.2951 | 146.1665 | 780 | 200 | 1126.1665 | 28.15% | 95% | 0% | -100.6865 | 933.6086 | -2750 | -200 | -2016.3914 | 50.41% | 2.858% | 95% | 0% | 2014 | -88
[5 empty] | 2019-12-24 | 1 | 8568.5 | 1893 | -86 | 0 | 0 | 1979 | 979.4724 | 979.4724 | 979.4724 | 144.6002 | 780 | 200 | 1124.6002 | 28.12% | 95% | 0% | -98.3982 | 881.0742 | -2750 | -200 | -2068.9258 | 51.72% | 2.821% | 95% | 0% | 1979 | -86
[5 empty] | 2019-12-24 | 2 | 8569 | 1910 | -84 | 0 | 0 | 1994 | 1002.9678 | 1002.9678 | 1002.9678 | 144.6002 | 780 | 200 | 1124.6002 | 28.12% | 95% | 0% | -96.1098 | 906.858 | -2750 | -200 | -2043.142 | 51.08% | 2.809% | 95% | 0% | 1994 | -84
[5 empty] | 2019-12-24 | 3 | 8569.5 | 1891 | -84 | 0 | 0 | 1975 | 973.2069 | 973.2069 | 973.2069 | 144.6002 | 780 | 200 | 1124.6002 | 28.12% | 95% | 0% | -96.1098 | 877.0971 | -2750 | -200 | -2072.9029 | 51.82% | 2.787% | 95% | 0% | 1975 | -84
[5 empty] | 2019-12-24 | 4 | 8570 | 1836 | -83 | 0 | 0 | 1919 | 885.4905 | 885.4905 | 885.4905 | 144.6002 | 780 | 200 | 1124.6002 | 28.12% | 95% | 0% | -94.9657 | 790.5248 | -2750 | -200 | -2159.4752 | 53.99% | 2.787% | 95% | 0% | 1919 | -83
[5 empty] | 2019-12-24 | 5 | 8570.5 | 1782 | -84 | 0 | 0 | 1866 | 802.4732 | 802.4732 | 802.4732 | 144.6002 | 780 | 200 | 1124.6002 | 28.12% | 95% | 0% | -96.1098 | 706.3634 | -2750 | -200 | -2243.6366 | 56.09% | 2.743% | 95% | 0% | 1866 | -84
[5 empty] | 2019-12-24 | 6 | 8571 | 1743 | -84 | 0 | 0 | 1827 | 741.385 | 741.385 | 741.385 | 143.0338 | 780 | 200 | 1123.0338 | 28.08% | 95% | 0% | -96.1098 | 645.2752 | -2750 | -200 | -2304.7248 | 57.62% | 2.711% | 95% | 0% | 1827 | -84
[5 empty] | 2019-12-24 | 7 | 8571.5 | 1696 | -86 | 0 | 0 | 1782 | 670.8986 | 670.8986 | 670.8986 | 143.0338 | 780 | 200 | 1123.0338 | 28.08% | 95% | 0% | -98.3982 | 572.5004 | -2750 | -200 | -2377.4996 | 59.44% | 2.699% | 95% | 0% | 1782 | -86
[5 empty] | 2019-12-24 | 8 | 8572 | 1651 | -87 | 0 | 0 | 1738 | 601.9786 | 601.9786 | 601.9786 | 143.0338 | 780 | 200 | 1123.0338 | 28.08% | 95% | 0% | -99.5423 | 502.4362 | -2750 | -200 | -2447.5638 | 61.19% | 2.691% | 95% | 0% | 1738 | -87
[5 empty] | 2019-12-24 | 9 | 8572.5 | 1625 | -86 | 0 | 0 | 1711 | 559.6867 | 559.6867 | 559.6867 | 143.0338 | 780 | 200 | 1123.0338 | 28.08% | 95% | 0% | -98.3982 | 461.2886 | -2750 | -200 | -2488.7114 | 62.22% | 2.688% | 95% | 0% | 1711 | -86
[5 empty] | 2019-12-24 | 10 | 8573 | 1623 | -86 | 0 | 0 | 1709 | 556.554 | 556.554 | 556.554 | 141.4674 | 780 | 200 | 1121.4674 | 28.04% | 95% | 0% | -98.3982 | 458.1558 | -2750 | -200 | -2491.8442 | 62.3% | 2.643% | 95% | 0% | 1709 | -86
[5 empty] | 2019-12-24 | 11 | 8573.5 | 1669 | -86 | 0 | 0 | 1755 | 628.6068 | 628.6068 | 628.6068 | 141.4674 | 780 | 200 | 1121.4674 | 28.04% | 95% | 0% | -98.3982 | 530.2086 | -2750 | -200 | -2419.7914 | 60.49% | 2.623% | 95% | 0% | 1755 | -86
[5 empty] | 2019-12-24 | 12 | 8574 | 1727 | -86 | 0 | 0 | 1813 | 719.4559 | 719.4559 | 719.4559 | 141.4674 | 780 | 200 | 1121.4674 | 28.04% | 95% | 0% | -98.3982 | 621.0577 | -2750 | -200 | -2328.9423 | 58.22% | 2.616% | 95% | 0% | 1813 | -86
[5 empty] | 2019-12-24 | 13 | 8574.5 | 1878 | -88 | 0 | 0 | 1966 | 959.1096 | 959.1096 | 959.1096 | 141.4674 | 780 | 200 | 1121.4674 | 28.04% | 95% | 0% | -100.6865 | 858.4231 | -2750 | -200 | -2091.5769 | 52.29% | 2.584% | 95% | 0% | 1966 | -88
[5 empty] | 2019-12-24 | 14 | 8575 | 2008 | -89 | 0 | 0 | 2097 | 1164.3034 | 1164.3034 | 1164.3034 | 141.4674 | 780 | 200 | 1121.4674 | 28.04% | 95% | 0% | -101.8307 | 1062.4727 | -2750 | -200 | -1887.5273 | 47.19% | 2.561% | 95% | 0% | 2097 | -89
[5 empty] | 2019-12-24 | 15 | 8575.5 | 2161 | -91 | 0 | 0 | 2252 | 1407.0899 | 1407.0899 | 1407.0899 | 139.9011 | 780 | 200 | 1119.9011 | 28% | 95% | 0% | -104.119 | 1302.9709 | -2750 | -200 | -1647.0291 | 41.18% | 2.548% | 95% | 0% | 2252 | -91
[5 empty] | 2019-12-24 | 16 | 8576 | 2277 | -94 | 0 | 0 | 2371 | 1593.4872 | 1593.4872 | 1593.4872 | 139.9011 | 780 | 200 | 1119.9011 | 28% | 95% | 0% | -107.5515 | 1485.9357 | -2750 | -200 | -1464.0643 | 36.6% | 2.512% | 95% | 0% | 2371 | -94
[5 empty] | 2019-12-24 | 17 | 8576.5 | 2403 | -96 | 0 | 0 | 2499 | 1793.9819 | 1793.9819 | 1793.9819 | 138.3347 | 780 | 200 | 1118.3347 | 27.96% | 95% | 0% | -109.8398 | 1684.142 | -2750 | -200 | -1265.858 | 31.65% | 2.48% | 95% | 0% | 2499 | -96
[5 empty] | 2019-12-24 | 18 | 8577 | 2502 | -108 | 0 | 0 | 2610 | 1967.8483 | 1967.8483 | 1967.8483 | 138.3347 | 780 | 200 | 1118.3347 | 27.96% | 95% | 0% | -123.5698 | 1844.2785 | -2750 | -200 | -1105.7215 | 27.64% | 2.425% | 95% | 0% | 2610 | -108
[5 empty] | 2019-12-24 | 19 | 8577.5 | 2539 | -135 | 0 | 0 | 2674 | 2068.0956 | 2068.0956 | 2068.0956 | 138.3347 | 780 | 200 | 1118.3347 | 27.96% | 95% | 0% | -154.4622 | 1913.6334 | -2750 | -200 | -1036.3666 | 25.91% | 2.423% | 95% | 0% | 2674 | -135
[5 empty] | 2019-12-24 | 20 | 8578 | 2520 | -174 | 1 | 0 | 2694 | 2099.4229 | 2099.4229 | 2099.4229 | 138.3347 | 780 | 200 | 1118.3347 | 27.96% | 95% | 0% | -199.0847 | 1900.3383 | -3550 | -400 | -2049.6617 | 51.24% | 2.331% | 95% | 0% | 2694 | -174
[5 empty] | 2019-12-24 | 21 | 8578.5 | 2470 | -216 | 1 | 0 | 2686 | 2086.892 | 2086.892 | 2086.892 | 138.3347 | 780 | 200 | 1118.3347 | 27.96% | 95% | 0% | -247.1396 | 1839.7524 | -3550 | -400 | -2110.2476 | 52.76% | 2.3% | 95% | 0% | 2686 | -216
[5 empty] | 2019-12-24 | 22 | 8579 | 2443 | -226 | 1 | 0 | 2669 | 2060.2638 | 2060.2638 | 2060.2638 | 138.3347 | 780 | 200 | 1118.3347 | 27.96% | 95% | 0% | -258.5812 | 1801.6826 | -3550 | -400 | -2148.3174 | 53.71% | 2.242% | 95% | 0% | 2669 | -226
[5 empty] | 2019-12-24 | 23 | 8579.5 | 2389 | -254 | 1 | 0 | 2643 | 2019.5383 | 2019.5383 | 2019.5383 | 138.3347 | 780 | 200 | 1118.3347 | 27.96% | 95% | 0% | -290.6178 | 1728.9205 | -3550 | -400 | -2221.0795 | 55.53% | 2.169% | 95% | 0% | 2643 | -254
[5 empty] | 2019-12-24 | 24 | 8580 | 2361 | -259 | 1 | 0 | 2620 | 1983.512 | 1983.512 | 1983.512 | 136.7683 | 780 | 200 | 1116.7683 | 27.92% | 95% | 0% | -296.3387 | 1687.1733 | -3550 | -400 | -2262.8267 | 56.57% | 2.106% | 95% | 0% | 2620 | -259
[5 empty] | 2019-12-24 | 25 | 8580.5 | 2366 | -253 | 1 | 0 | 2619 | 1981.9456 | 1981.9456 | 1981.9456 | 136.7683 | 780 | 200 | 1116.7683 | 27.92% | 95% | 0% | -289.4737 | 1692.4719 | -3550 | -400 | -2257.5281 | 56.44% | 2.063% | 95% | 0% | 2619 | -253
[5 empty] | 2019-12-24 | 26 | 8581 | 2376 | -237 | 1 | 0 | 2613 | 1972.5474 | 1972.5474 | 1972.5474 | 135.202 | 780 | 200 | 1115.202 | 27.88% | 95% | 0% | -271.167 | 1701.3804 | -3550 | -400 | -2248.6196 | 56.22% | 2.049% | 95% | 0% | 2613 | -237
[5 empty] | 2019-12-24 | 27 | 8581.5 | 2424 | -190 | 1 | 0 | 2614 | 1974.1138 | 1974.1138 | 1974.1138 | 135.202 | 780 | 200 | 1115.202 | 27.88% | 95% | 0% | -217.3913 | 1756.7225 | -3550 | -400 | -2193.2775 | 54.83% | 2.04% | 95% | 0% | 2614 | -190
[5 empty] | 2019-12-24 | 28 | 8582 | 2437 | -171 | 1 | 0 | 2608 | 1964.7156 | 1964.7156 | 1964.7156 | 135.202 | 780 | 200 | 1115.202 | 27.88% | 95% | 0% | -195.6522 | 1769.0634 | -3550 | -400 | -2180.9366 | 54.52% | 2.018% | 95% | 0% | 2608 | -171
[5 empty] | 2019-12-24 | 29 | 8582.5 | 2460 | -156 | 1 | 0 | 2616 | 1977.2465 | 1977.2465 | 1977.2465 | 135.202 | 780 | 200 | 1115.202 | 27.88% | 95% | 0% | -178.4897 | 1798.7568 | -3550 | -400 | -2151.2432 | 53.78% | 1.958% | 95% | 0% | 2616 | -156
[5 empty] | 2019-12-24 | 30 | 8583 | 2468 | -135 | 1 | 0 | 2603 | 1956.8838 | 1956.8838 | 1956.8838 | 133.6356 | 780 | 200 | 1113.6356 | 27.84% | 95% | 0% | -154.4622 | 1802.4215 | -3550 | -400 | -2147.5785 | 53.69% | 1.877% | 95% | 0% | 2603 | -135
[5 empty] | 2019-12-24 | 31 | 8583.5 | 2525 | -116 | 1 | 0 | 2641 | 2016.4056 | 2016.4056 | 2016.4056 | 132.0692 | 780 | 200 | 1112.0692 | 27.8% | 95% | 0% | -132.7231 | 1883.6825 | -3550 | -400 | -2066.3175 | 51.66% | 1.85% | 95% | 0% | 2641 | -116
[5 empty] | 2019-12-24 | 32 | 8584 | 2582 | -104 | 1 | 0 | 2686 | 2086.892 | 2086.892 | 2086.892 | 132.0692 | 780 | 200 | 1112.0692 | 27.8% | 95% | 0% | -118.9931 | 1967.8989 | -3550 | -400 | -1982.1011 | 49.55% | 1.85% | 95% | 0% | 2686 | -104
[5 empty] | 2019-12-24 | 33 | 8584.5 | 2671 | -104 | 1 | 0 | 2775 | 2226.2984 | 2226.2984 | 2226.2984 | 132.0692 | 780 | 200 | 1112.0692 | 27.8% | 95% | 0% | -118.9931 | 2107.3053 | -3550 | -400 | -1842.6947 | 46.07% | 1.849% | 95% | 0% | 2775 | -104
[5 empty] | 2019-12-24 | 34 | 8585 | 2760 | -105 | 1 | 0 | 2865 | 2367.2712 | 2367.2712 | 2367.2712 | 130.5029 | 780 | 200 | 1110.5029 | 27.76% | 95% | 0% | -120.1373 | 2247.1339 | -3550 | -400 | -1702.8661 | 42.57% | 1.833% | 95% | 0% | 2865 | -105
[5 empty] | 2019-12-24 | 35 | 8585.5 | 2792 | -106 | 0 | 0 | 2898 | 2418.9613 | 2418.9613 | 2418.9613 | 130.5029 | 780 | 200 | 1110.5029 | 27.76% | 95% | 0% | -121.2815 | 2297.6798 | -2750 | -200 | -652.3202 | 16.31% | 1.829% | 95% | 0% | 2898 | -106
[5 empty] | 2019-12-24 | 36 | 8586 | 2770 | -106 | 0 | 0 | 2876 | 2384.5012 | 2384.5012 | 2384.5012 | 130.5029 | 780 | 200 | 1110.5029 | 27.76% | 95% | 0% | -121.2815 | 2263.2198 | -2750 | -200 | -686.7802 | 17.17% | 1.821% | 95% | 0% | 2876 | -106
[5 empty] | 2019-12-24 | 37 | 8586.5 | 2706 | -107 | 0 | 0 | 2813 | 2285.8203 | 2285.8203 | 2285.8203 | 130.5029 | 780 | 200 | 1110.5029 | 27.76% | 95% | 0% | -122.4256 | 2163.3947 | -2750 | -200 | -786.6053 | 19.67% | 1.762% | 95% | 0% | 2813 | -107
[5 empty] | 2019-12-24 | 38 | 8587 | 2627 | -108 | 0 | 0 | 2735 | 2163.6439 | 2163.6439 | 2163.6439 | 128.9365 | 780 | 200 | 1108.9365 | 27.72% | 95% | 0% | -123.5698 | 2040.0741 | -2750 | -200 | -909.9259 | 22.75% | 1.708% | 95% | 0% | 2735 | -108
[5 empty] | 2019-12-24 | 39 | 8587.5 | 2554 | -110 | 0 | 0 | 2664 | 2052.432 | 2052.432 | 2052.432 | 128.9365 | 780 | 200 | 1108.9365 | 27.72% | 95% | 0% | -125.8581 | 1926.5739 | -2750 | -200 | -1023.4261 | 25.59% | 1.691% | 95% | 0% | 2664 | -110
[5 empty] | 2019-12-24 | 40 | 8588 | 2480 | -111 | 0 | 0 | 2591 | 1938.0874 | 1938.0874 | 1938.0874 | 128.9365 | 780 | 200 | 1108.9365 | 27.72% | 95% | 0% | -127.0023 | 1811.0851 | -2750 | -200 | -1138.9149 | 28.47% | 1.657% | 95% | 0% | 2591 | -111
[5 empty] | 2019-12-24 | 41 | 8588.5 | 2399 | -112 | 0 | 0 | 2511 | 1812.7782 | 1812.7782 | 1812.7782 | 128.9365 | 780 | 200 | 1108.9365 | 27.72% | 95% | 0% | -128.1465 | 1684.6318 | -2750 | -200 | -1265.3682 | 31.63% | 1.654% | 95% | 0% | 2511 | -112
[5 empty] | 2019-12-24 | 42 | 8589 | 2308 | -113 | 0 | 0 | 2421 | 1671.8054 | 1671.8054 | 1671.8054 | 127.3702 | 780 | 200 | 1107.3702 | 27.68% | 95% | 0% | -129.2906 | 1542.5148 | -2750 | -200 | -1407.4852 | 35.19% | 1.654% | 95% | 0% | 2421 | -113
[5 empty] | 2019-12-24 | 43 | 8589.5 | 2215 | -115 | 0 | 0 | 2330 | 1529.2663 | 1529.2663 | 1529.2663 | 127.3702 | 780 | 200 | 1107.3702 | 27.68% | 95% | 0% | -131.5789 | 1397.6873 | -2750 | -200 | -1552.3127 | 38.81% | 1.611% | 95% | 0% | 2330 | -115
[5 empty] | 2019-12-24 | 44 | 8590 | 2100 | -117 | 0 | 0 | 2217 | 1352.2671 | 1352.2671 | 1352.2671 | 127.3702 | 780 | 200 | 1107.3702 | 27.68% | 95% | 0% | -133.8673 | 1218.3998 | -2750 | -200 | -1731.6002 | 43.29% | 1.608% | 95% | 0% | 2217 | -117
[5 empty] | 2019-12-24 | 45 | 8590.5 | 1997 | -118 | 0 | 0 | 2115 | 1192.4979 | 1192.4979 | 1192.4979 | 127.3702 | 780 | 200 | 1107.3702 | 27.68% | 95% | 0% | -135.0114 | 1057.4865 | -2750 | -200 | -1892.5135 | 47.31% | 1.596% | 95% | 0% | 2115 | -118
[5 empty] | 2019-12-24 | 46 | 8591 | 1914 | -118 | 0 | 0 | 2032 | 1062.4897 | 1062.4897 | 1062.4897 | 127.3702 | 780 | 200 | 1107.3702 | 27.68% | 95% | 0% | -135.0114 | 927.4783 | -2750 | -200 | -2022.5217 | 50.56% | 1.571% | 95% | 0% | 2032 | -118
[5 empty] | 2019-12-24 | 47 | 8591.5 | 1810 | -116 | 0 | 0 | 1926 | 896.4551 | 896.4551 | 896.4551 | 127.3702 | 780 | 200 | 1107.3702 | 27.68% | 95% | 0% | -132.7231 | 763.732 | -2750 | -200 | -2186.268 | 54.66% | 1.559% | 95% | 0% | 1926 | -116
[5 empty] | 2019-12-24 | 48 | 8592 | 1726 | -114 | 0 | 0 | 1840 | 761.7477 | 761.7477 | 761.7477 | 125.8038 | 780 | 200 | 1105.8038 | 27.65% | 95% | 0% | -130.4348 | 631.313 | -2750 | -200 | -2318.687 | 57.97% | 1.493% | 95% | 0% | 1840 | -114
[5 empty] | 2019-12-25 | 1 | 8592.5 | 1703 | -113 | 0 | 0 | 1816 | 724.155 | 724.155 | 724.155 | 125.8038 | 780 | 200 | 1105.8038 | 27.65% | 95% | 0% | -129.2906 | 594.8644 | -2750 | -200 | -2355.1356 | 58.88% | 1.467% | 95% | 0% | 1816 | -113
[5 empty] | 2019-12-25 | 2 | 8593 | 1722 | -112 | 0 | 0 | 1834 | 752.3495 | 752.3495 | 752.3495 | 125.8038 | 780 | 200 | 1105.8038 | 27.65% | 95% | 0% | -128.1465 | 624.2031 | -2750 | -200 | -2325.7969 | 58.14% | 1.458% | 95% | 0% | 1834 | -112
[5 empty] | 2019-12-25 | 3 | 8593.5 | 1700 | -111 | 0 | 0 | 1811 | 716.3232 | 716.3232 | 716.3232 | 125.8038 | 780 | 200 | 1105.8038 | 27.65% | 95% | 0% | -127.0023 | 589.3209 | -2750 | -200 | -2360.6791 | 59.02% | 1.386% | 95% | 0% | 1811 | -111
[5 empty] | 2019-12-25 | 4 | 8594 | 1640 | -109 | 0 | 0 | 1749 | 619.2086 | 619.2086 | 619.2086 | 125.8038 | 780 | 200 | 1105.8038 | 27.65% | 95% | 0% | -124.714 | 494.4946 | -2750 | -200 | -2455.5054 | 61.39% | 1.367% | 95% | 0% | 1749 | -109
[5 empty] | 2019-12-25 | 5 | 8594.5 | 1597 | -107 | 0 | 0 | 1704 | 548.7222 | 548.7222 | 548.7222 | 124.2374 | 780 | 200 | 1104.2374 | 27.61% | 95% | 0% | -122.4256 | 426.2965 | -2750 | -200 | -2523.7035 | 63.09% | 1.352% | 95% | 0% | 1704 | -107
[5 empty] | 2019-12-25 | 6 | 8595 | 1588 | -106 | 0 | 0 | 1694 | 533.0585 | 533.0585 | 533.0585 | 124.2374 | 780 | 200 | 1104.2374 | 27.61% | 95% | 0% | -121.2815 | 411.7771 | -2750 | -200 | -2538.2229 | 63.46% | 1.326% | 95% | 0% | 1694 | -106
[5 empty] | 2019-12-25 | 7 | 8595.5 | 1546 | -104 | 0 | 0 | 1650 | 464.1385 | 464.1385 | 464.1385 | 124.2374 | 780 | 200 | 1104.2374 | 27.61% | 95% | 0% | -118.9931 | 345.1454 | -2750 | -200 | -2604.8546 | 65.12% | 1.303% | 95% | 0% | 1650 | -104
[5 empty] | 2019-12-25 | 8 | 8596 | 1512 | -101 | 0 | 0 | 1613 | 406.183 | 406.183 | 406.183 | 124.2374 | 780 | 200 | 1104.2374 | 27.61% | 95% | 0% | -115.5606 | 290.6224 | -2750 | -200 | -2659.3776 | 66.48% | 1.298% | 95% | 0% | 1613 | -101
[5 empty] | 2019-12-25 | 9 | 8596.5 | 1499 | -99 | 0 | 0 | 1598 | 382.6876 | 382.6876 | 382.6876 | 124.2374 | 780 | 200 | 1104.2374 | 27.61% | 95% | 0% | -113.2723 | 269.4152 | -2750 | -200 | -2680.5848 | 67.01% | 1.197% | 95% | 0% | 1598 | -99
[5 empty] | 2019-12-25 | 10 | 8597 | 1500 | -96 | 0 | 0 | 1596 | 379.5548 | 379.5548 | 379.5548 | 124.2374 | 780 | 200 | 1104.2374 | 27.61% | 95% | 0% | -109.8398 | 269.715 | -2750 | -200 | -2680.285 | 67.01% | 1.162% | 95% | 0% | 1596 | -96
[5 empty] | 2019-12-25 | 11 | 8597.5 | 1528 | -93 | 0 | 0 | 1621 | 418.7139 | 418.7139 | 418.7139 | 124.2374 | 780 | 200 | 1104.2374 | 27.61% | 95% | 0% | -106.4073 | 312.3066 | -2750 | -200 | -2637.6934 | 65.94% | 1.128% | 95% | 0% | 1621 | -93
[5 empty] | 2019-12-25 | 12 | 8598 | 1568 | -90 | 0 | 0 | 1658 | 476.6694 | 476.6694 | 476.6694 | 124.2374 | 780 | 200 | 1104.2374 | 27.61% | 95% | 0% | -102.9748 | 373.6946 | -2750 | -200 | -2576.3054 | 64.41% | 1.105% | 95% | 0% | 1658 | -90
[5 empty] | 2019-12-25 | 13 | 8598.5 | 1667 | -84 | 0 | 0 | 1751 | 622.3413 | 622.3413 | 622.3413 | 124.2374 | 780 | 200 | 1104.2374 | 27.61% | 95% | 0% | -96.1098 | 526.2315 | -2750 | -200 | -2423.7685 | 60.59% | 1.074% | 95% | 0% | 1751 | -84
[5 empty] | 2019-12-25 | 14 | 8599 | 1751 | -77 | 0 | 0 | 1828 | 742.9514 | 742.9514 | 742.9514 | 124.2374 | 780 | 200 | 1104.2374 | 27.61% | 95% | 0% | -88.1007 | 654.8507 | -2750 | -200 | -2295.1493 | 57.38% | 1.048% | 95% | 0% | 1828 | -77
[5 empty] | 2019-12-25 | 15 | 8599.5 | 1876 | -73 | 0 | 0 | 1949 | 932.4815 | 932.4815 | 932.4815 | 124.2374 | 780 | 200 | 1104.2374 | 27.61% | 95% | 0% | -83.524 | 848.9574 | -2750 | -200 | -2101.0426 | 52.53% | 0.9226% | 95% | 0% | 1949 | -73
[5 empty] | 2019-12-25 | 16 | 8600 | 1985 | -69 | 0 | 0 | 2054 | 1096.9497 | 1096.9497 | 1096.9497 | 124.2374 | 780 | 200 | 1104.2374 | 27.61% | 95% | 0% | -78.9474 | 1018.0023 | -2750 | -200 | -1931.9977 | 48.3% | 0.9212% | 95% | 0% | 2054 | -69
[5 empty] | 2019-12-25 | 17 | 8600.5 | 2120 | -67 | 0 | 0 | 2187 | 1305.2762 | 1305.2762 | 1305.2762 | 122.6711 | 780 | 200 | 1102.6711 | 27.57% | 95% | 0% | -76.659 | 1228.6171 | -2750 | -200 | -1721.3829 | 43.03% | 0.916% | 95% | 0% | 2187 | -67
[5 empty] | 2019-12-25 | 18 | 8601 | 2226 | -92 | 0 | 0 | 2318 | 1510.4699 | 1510.4699 | 1510.4699 | 122.6711 | 780 | 200 | 1102.6711 | 27.57% | 95% | 0% | -105.2632 | 1405.2068 | -2750 | -200 | -1544.7932 | 38.62% | 0.8922% | 95% | 0% | 2318 | -92
[5 empty] | 2019-12-25 | 19 | 8601.5 | 2238 | -146 | 0 | 0 | 2384 | 1613.85 | 1613.85 | 1613.85 | 122.6711 | 780 | 200 | 1102.6711 | 27.57% | 95% | 0% | -167.0481 | 1446.8019 | -2750 | -200 | -1503.1981 | 37.58% | 0.8793% | 95% | 0% | 2384 | -146
[5 empty] | 2019-12-25 | 20 | 8602 | 2213 | -205 | 1 | 0 | 2418 | 1667.1063 | 1667.1063 | 1667.1063 | 122.6711 | 780 | 200 | 1102.6711 | 27.57% | 95% | 0% | -234.5538 | 1432.5526 | -3550 | -400 | -2517.4474 | 62.94% | 0.8749% | 95% | 0% | 2418 | -205
[5 empty] | 2019-12-25 | 21 | 8602.5 | 2180 | -253 | 1 | 0 | 2433 | 1690.6018 | 1690.6018 | 1690.6018 | 122.6711 | 780 | 200 | 1102.6711 | 27.57% | 95% | 0% | -289.4737 | 1401.1281 | -3550 | -400 | -2548.8719 | 63.72% | 0.8504% | 95% | 0% | 2433 | -253
[5 empty] | 2019-12-25 | 22 | 8603 | 2137 | -293 | 1 | 0 | 2430 | 1685.9027 | 1685.9027 | 1685.9027 | 122.6711 | 780 | 200 | 1102.6711 | 27.57% | 95% | 0% | -335.2403 | 1350.6624 | -3550 | -400 | -2599.3376 | 64.98% | 0.827% | 95% | 0% | 2430 | -293
[5 empty] | 2019-12-25 | 23 | 8603.5 | 2122 | -310 | 1 | 0 | 2432 | 1689.0354 | 1689.0354 | 1689.0354 | 121.1047 | 780 | 200 | 1101.1047 | 27.53% | 95% | 0% | -354.6911 | 1334.3444 | -3550 | -400 | -2615.6556 | 65.39% | 0.8227% | 95% | 0% | 2432 | -310
[5 empty] | 2019-12-25 | 24 | 8604 | 2151 | -319 | 1 | 0 | 2470 | 1748.5573 | 1748.5573 | 1748.5573 | 121.1047 | 780 | 200 | 1101.1047 | 27.53% | 95% | 0% | -364.9886 | 1383.5687 | -3550 | -400 | -2566.4313 | 64.16% | 0.7438% | 95% | 0% | 2470 | -319
[5 empty] | 2019-12-25 | 25 | 8604.5 | 2212 | -310 | 1 | 0 | 2522 | 1830.0082 | 1830.0082 | 1830.0082 | 121.1047 | 780 | 200 | 1101.1047 | 27.53% | 95% | 0% | -354.6911 | 1475.3172 | -3550 | -400 | -2474.6828 | 61.87% | 0.7369% | 95% | 0% | 2522 | -310
[5 empty] | 2019-12-25 | 26 | 8605 | 2271 | -301 | 1 | 0 | 2572 | 1908.3265 | 1908.3265 | 1908.3265 | 119.5383 | 780 | 200 | 1099.5383 | 27.49% | 95% | 0% | -344.3936 | 1563.9329 | -3550 | -400 | -2386.0671 | 59.65% | 0.7332% | 95% | 0% | 2572 | -301
[5 empty] | 2019-12-25 | 27 | 8605.5 | 2306 | -269 | 1 | 0 | 2575 | 1913.0256 | 1913.0256 | 1913.0256 | 119.5383 | 780 | 200 | 1099.5383 | 27.49% | 95% | 0% | -307.7803 | 1605.2452 | -3550 | -400 | -2344.7548 | 58.62% | 0.7005% | 95% | 0% | 2575 | -269
[5 empty] | 2019-12-25 | 28 | 8606 | 2341 | -222 | 1 | 0 | 2563 | 1894.2292 | 1894.2292 | 1894.2292 | 117.972 | 780 | 200 | 1097.972 | 27.45% | 95% | 0% | -254.0046 | 1640.2246 | -3550 | -400 | -2309.7754 | 57.74% | 0.6832% | 95% | 0% | 2563 | -222
[5 empty] | 2019-12-25 | 29 | 8606.5 | 2363 | -172 | 1 | 0 | 2535 | 1850.371 | 1850.371 | 1850.371 | 117.972 | 780 | 200 | 1097.972 | 27.45% | 95% | 0% | -196.7963 | 1653.5746 | -3550 | -400 | -2296.4254 | 57.41% | 0.673% | 95% | 0% | 2535 | -172
[5 empty] | 2019-12-25 | 30 | 8607 | 2399 | -115 | 1 | 0 | 2514 | 1817.4773 | 1817.4773 | 1817.4773 | 117.972 | 780 | 200 | 1097.972 | 27.45% | 95% | 0% | -131.5789 | 1685.8984 | -3550 | -400 | -2264.1016 | 56.6% | 0.6705% | 95% | 0% | 2514 | -115
[5 empty] | 2019-12-25 | 31 | 8607.5 | 2442 | -60 | 1 | 0 | 2502 | 1798.681 | 1798.681 | 1798.681 | 117.972 | 780 | 200 | 1097.972 | 27.45% | 95% | 0% | -68.6499 | 1730.0311 | -3550 | -400 | -2219.9689 | 55.5% | 0.6226% | 95% | 0% | 2502 | -60
[5 empty] | 2019-12-25 | 32 | 8608 | 2436 | -36 | 1 | 0 | 2472 | 1751.69 | 1751.69 | 1751.69 | 117.972 | 780 | 200 | 1097.972 | 27.45% | 95% | 0% | -41.1899 | 1710.5001 | -3550 | -400 | -2239.4999 | 55.99% | 0.5943% | 95% | 0% | 2472 | -36
[5 empty] | 2019-12-25 | 33 | 8608.5 | 2440 | -35 | 1 | 0 | 2475 | 1756.3891 | 1756.3891 | 1756.3891 | 117.972 | 780 | 200 | 1097.972 | 27.45% | 95% | 0% | -40.0458 | 1716.3434 | -3550 | -400 | -2233.6566 | 55.84% | 0.5718% | 95% | 0% | 2475 | -35
[5 empty] | 2019-12-25 | 34 | 8609 | 2447 | -37 | 1 | 0 | 2484 | 1770.4864 | 1770.4864 | 1770.4864 | 116.4056 | 780 | 200 | 1096.4056 | 27.41% | 95% | 0% | -42.3341 | 1728.1523 | -3550 | -400 | -2221.8477 | 55.55% | 0.5572% | 95% | 0% | 2484 | -37
[5 empty] | 2019-12-25 | 35 | 8609.5 | 2404 | -38 | 0 | 0 | 2442 | 1704.6991 | 1704.6991 | 1704.6991 | 114.8392 | 780 | 200 | 1094.8392 | 27.37% | 95% | 0% | -43.4783 | 1661.2208 | -2750 | -200 | -1288.7792 | 32.22% | 0.5549% | 95% | 0% | 2442 | -38
[5 empty] | 2019-12-25 | 36 | 8610 | 2355 | -39 | 0 | 0 | 2394 | 1629.5136 | 1629.5136 | 1629.5136 | 114.8392 | 780 | 200 | 1094.8392 | 27.37% | 95% | 0% | -44.6224 | 1584.8912 | -2750 | -200 | -1365.1088 | 34.13% | 0.5324% | 95% | 0% | 2394 | -39
[5 empty] | 2019-12-25 | 37 | 8610.5 | 2315 | -41 | 0 | 0 | 2356 | 1569.9918 | 1569.9918 | 1569.9918 | 114.8392 | 780 | 200 | 1094.8392 | 27.37% | 95% | 0% | -46.9108 | 1523.081 | -2750 | -200 | -1426.919 | 35.67% | 0.4615% | 95% | 0% | 2356 | -41
[5 empty] | 2019-12-25 | 38 | 8611 | 2274 | -42 | 0 | 0 | 2316 | 1507.3372 | 1507.3372 | 1507.3372 | 114.8392 | 780 | 200 | 1094.8392 | 27.37% | 95% | 0% | -48.0549 | 1459.2823 | -2750 | -200 | -1490.7177 | 37.27% | 0.4496% | 95% | 0% | 2316 | -42
[5 empty] | 2019-12-25 | 39 | 8611.5 | 2254 | -46 | 0 | 0 | 2300 | 1482.2754 | 1482.2754 | 1482.2754 | 114.8392 | 780 | 200 | 1094.8392 | 27.37% | 95% | 0% | -52.6316 | 1429.6438 | -2750 | -200 | -1520.3562 | 38.01% | 0.4016% | 95% | 0% | 2300 | -46
[5 empty] | 2019-12-25 | 40 | 8612 | 2222 | -49 | 0 | 0 | 2271 | 1436.8508 | 1436.8508 | 1436.8508 | 113.2729 | 780 | 200 | 1093.2729 | 27.33% | 95% | 0% | -56.0641 | 1380.7867 | -2750 | -200 | -1569.2133 | 39.23% | 0.3972% | 95% | 0% | 2271 | -49
[5 empty] | 2019-12-25 | 41 | 8612.5 | 2191 | -53 | 0 | 0 | 2244 | 1394.5589 | 1394.5589 | 1394.5589 | 113.2729 | 780 | 200 | 1093.2729 | 27.33% | 95% | 0% | -60.6407 | 1333.9182 | -2750 | -200 | -1616.0818 | 40.4% | 0.3761% | 95% | 0% | 2244 | -53
[5 empty] | 2019-12-25 | 42 | 8613 | 2129 | -56 | 0 | 0 | 2185 | 1302.1434 | 1302.1434 | 1302.1434 | 113.2729 | 780 | 200 | 1093.2729 | 27.33% | 95% | 0% | -64.0732 | 1238.0702 | -2750 | -200 | -1711.9298 | 42.8% | 0.3525% | 95% | 0% | 2185 | -56
[5 empty] | 2019-12-25 | 43 | 8613.5 | 2073 | -60 | 0 | 0 | 2133 | 1220.6925 | 1220.6925 | 1220.6925 | 113.2729 | 780 | 200 | 1093.2729 | 27.33% | 95% | 0% | -68.6499 | 1152.0426 | -2750 | -200 | -1797.9574 | 44.95% | 0.3222% | 95% | 0% | 2133 | -60
[5 empty] | 2019-12-25 | 44 | 8614 | 2028 | -64 | 0 | 0 | 2092 | 1156.4716 | 1156.4716 | 1156.4716 | 113.2729 | 780 | 200 | 1093.2729 | 27.33% | 95% | 0% | -73.2265 | 1083.245 | -2750 | -200 | -1866.755 | 46.67% | 0.3117% | 95% | 0% | 2092 | -64
[5 empty] | 2019-12-25 | 45 | 8614.5 | 1962 | -69 | 0 | 0 | 2031 | 1060.9233 | 1060.9233 | 1060.9233 | 113.2729 | 780 | 200 | 1093.2729 | 27.33% | 95% | 0% | -78.9474 | 981.976 | -2750 | -200 | -1968.024 | 49.2% | 0.2927% | 95% | 0% | 2031 | -69
[5 empty] | 2019-12-25 | 46 | 8615 | 1898 | -73 | 1 | 0 | 1971 | 966.9415 | 966.9415 | 966.9415 | 111.7065 | 780 | 200 | 1091.7065 | 27.29% | 95% | 0% | -83.524 | 883.4174 | -3550 | -400 | -3066.5826 | 76.66% | 0.2477% | 95% | 0% | 1971 | -73
[5 empty] | 2019-12-25 | 47 | 8615.5 | 1784 | -78 | 1 | 0 | 1862 | 796.2077 | 796.2077 | 796.2077 | 111.7065 | 780 | 200 | 1091.7065 | 27.29% | 95% | 0% | -89.2449 | 706.9629 | -3550 | -400 | -3243.0371 | 81.08% | 0.2412% | 95% | 0% | 1862 | -78
[5 empty] | 2019-12-25 | 48 | 8616 | 1722 | -83 | 1 | 0 | 1805 | 706.925 | 706.925 | 706.925 | 111.7065 | 780 | 200 | 1091.7065 | 27.29% | 95% | 0% | -94.9657 | 611.9593 | -3550 | -400 | -3338.0407 | 83.45% | 0.1833% | 95% | 0% | 1805 | -83
[5 empty] | 2019-12-26 | 1 | 8616.5 | 1703 | -88 | 1 | 0 | 1791 | 684.9959 | 684.9959 | 684.9959 | 110.1401 | 780 | 200 | 1090.1401 | 27.25% | 95% | 0% | -100.6865 | 584.3094 | -3550 | -400 | -3365.6906 | 84.14% | 0.1527% | 95% | 0% | 1791 | -88
[5 empty] | 2019-12-26 | 2 | 8617 | 1721 | -93 | 1 | 0 | 1814 | 721.0223 | 721.0223 | 721.0223 | 110.1401 | 780 | 200 | 1090.1401 | 27.25% | 95% | 0% | -106.4073 | 614.6149 | -3550 | -400 | -3335.3851 | 83.38% | 0.1015% | 95% | 0% | 1814 | -93
[5 empty] | 2019-12-26 | 3 | 8617.5 | 1686 | -100 | 1 | 0 | 1786 | 677.1641 | 677.1641 | 677.1641 | 110.1401 | 780 | 200 | 1090.1401 | 27.25% | 95% | 0% | -114.4165 | 562.7476 | -3550 | -400 | -3387.2524 | 84.68% | 0.04779% | 95% | 0% | 1786 | -100
[5 empty] | 2019-12-26 | 4 | 8618 | 1635 | -107 | 1 | 0 | 1742 | 608.244 | 608.244 | 608.244 | 110.1401 | 780 | 200 | 1090.1401 | 27.25% | 95% | 0% | -122.4256 | 485.8184 | -3550 | -400 | -3464.1816 | 86.6% | 0.03893% | 95% | 0% | 1742 | -107
[5 empty] | 2019-12-26 | 5 | 8618.5 | 1569 | -112 | 1 | 0 | 1681 | 512.6958 | 512.6958 | 512.6958 | 108.5738 | 780 | 200 | 1088.5738 | 27.21% | 95% | 0% | -128.1465 | 384.5493 | -3550 | -400 | -3565.4507 | 89.14% | 0.01782% | 95% | 0% | 1681 | -112
[5 empty] | 2019-12-26 | 6 | 8619 | 1539 | -118 | 1 | 0 | 1657 | 475.1031 | 475.1031 | 475.1031 | 107.0074 | 780 | 200 | 1087.0074 | 27.18% | 95% | 0% | -135.0114 | 340.0916 | -3550 | -400 | -3609.9084 | 90.25% | 0.007261% | 95% | 0% | 1657 | -118
[5 empty] | 2019-12-26 | 7 | 8619.5 | 1489 | -123 | 1 | 0 | 1612 | 404.6167 | 404.6167 | 404.6167 | 107.0074 | 780 | 200 | 1087.0074 | 27.18% | 95% | 0% | -140.7323 | 263.8844 | -3550 | -400 | -3686.1156 | 92.15% | -0.0008654% | 95% | 0% | 1612 | -123
[5 empty] | 2019-12-26 | 8 | 8620 | 1444 | -129 | 1 | 0 | 1573 | 343.5284 | 343.5284 | 343.5284 | 107.0074 | 780 | 200 | 1087.0074 | 27.18% | 95% | 0% | -147.5973 | 195.9312 | -3550 | -400 | -3754.0688 | 93.85% | -0.01448% | 95% | 0% | 1573 | -129
[5 empty] | 2019-12-26 | 9 | 8620.5 | 1406 | -134 | 1 | 0 | 1540 | 291.8384 | 291.8384 | 291.8384 | 107.0074 | 780 | 200 | 1087.0074 | 27.18% | 95% | 0% | -153.3181 | 138.5203 | -3550 | -400 | -3811.4797 | 95.29% | -0.09016% | 95% | 0% | 1540 | -134
[5 empty] | 2019-12-26 | 10 | 8621 | 1388 | -139 | 1 | 0 | 1527 | 271.4757 | 271.4757 | 271.4757 | 107.0074 | 780 | 200 | 1087.0074 | 27.18% | 95% | 0% | -159.0389 | 112.4368 | -3550 | -400 | -3837.5632 | 95.94% | -0.1412% | 95% | 0% | 1527 | -139
[5 empty] | 2019-12-26 | 11 | 8621.5 | 1387 | -144 | 1 | 0 | 1531 | 277.7411 | 277.7411 | 277.7411 | 105.4411 | 780 | 200 | 1085.4411 | 27.14% | 95% | 0% | -164.7597 | 112.9814 | -3550 | -400 | -3837.0186 | 95.93% | -0.1654% | 95% | 0% | 1531 | -144
[5 empty] | 2019-12-26 | 12 | 8622 | 1411 | -149 | 1 | 0 | 1560 | 323.1657 | 323.1657 | 323.1657 | 105.4411 | 780 | 200 | 1085.4411 | 27.14% | 95% | 0% | -170.4805 | 152.6852 | -3550 | -400 | -3797.3148 | 94.93% | -0.2372% | 95% | 0% | 1560 | -149
[5 empty] | 2019-12-26 | 13 | 8622.5 | 1484 | -151 | 1 | 0 | 1635 | 440.643 | 440.643 | 440.643 | 105.4411 | 780 | 200 | 1085.4411 | 27.14% | 95% | 0% | -172.7689 | 267.8742 | -3550 | -400 | -3682.1258 | 92.05% | -0.2491% | 95% | 0% | 1635 | -151
[5 empty] | 2019-12-26 | 14 | 8623 | 1514 | -153 | 1 | 0 | 1667 | 490.7667 | 490.7667 | 490.7667 | 103.8747 | 780 | 200 | 1083.8747 | 27.1% | 95% | 0% | -175.0572 | 315.7095 | -3550 | -400 | -3634.2905 | 90.86% | -0.2566% | 95% | 0% | 1667 | -153
[5 empty] | 2019-12-26 | 15 | 8623.5 | 1571 | -158 | 1 | 0 | 1729 | 587.8813 | 587.8813 | 587.8813 | 103.8747 | 780 | 200 | 1083.8747 | 27.1% | 95% | 0% | -180.778 | 407.1033 | -3550 | -400 | -3542.8967 | 88.57% | -0.26% | 95% | 0% | 1729 | -158
[5 empty] | 2019-12-26 | 16 | 8624 | 1606 | -162 | 1 | 0 | 1768 | 648.9695 | 648.9695 | 648.9695 | 103.8747 | 780 | 200 | 1083.8747 | 27.1% | 95% | 0% | -185.3547 | 463.6148 | -3550 | -400 | -3486.3852 | 87.16% | -0.2615% | 95% | 0% | 1768 | -162
[5 empty] | 2019-12-26 | 17 | 8624.5 | 1704 | -164 | 1 | 0 | 1868 | 805.6059 | 805.6059 | 805.6059 | 102.3083 | 780 | 200 | 1082.3083 | 27.06% | 95% | 0% | -187.643 | 617.9629 | -3550 | -400 | -3332.0371 | 83.3% | -0.3537% | 95% | 0% | 1868 | -164
[5 empty] | 2019-12-26 | 18 | 8625 | 1810 | -167 | 1 | 0 | 1977 | 976.3397 | 976.3397 | 976.3397 | 102.3083 | 780 | 200 | 1082.3083 | 27.06% | 95% | 0% | -191.0755 | 785.2641 | -3550 | -400 | -3164.7359 | 79.12% | -0.3796% | 95% | 0% | 1977 | -167
[5 empty] | 2019-12-26 | 19 | 8625.5 | 1932 | -171 | 1 | 0 | 2103 | 1173.7016 | 1173.7016 | 1173.7016 | 102.3083 | 780 | 200 | 1082.3083 | 27.06% | 95% | 0% | -195.6522 | 978.0494 | -3550 | -400 | -2971.9506 | 74.3% | -0.3857% | 95% | 0% | 2103 | -171
[5 empty] | 2019-12-26 | 20 | 8626 | 2035 | -179 | 1 | 0 | 2214 | 1347.568 | 1347.568 | 1347.568 | 100.742 | 780 | 200 | 1080.742 | 27.02% | 95% | 0% | -204.8055 | 1142.7625 | -3550 | -400 | -2807.2375 | 70.18% | -0.3915% | 95% | 0% | 2214 | -179
[5 empty] | 2019-12-26 | 21 | 8626.5 | 2124 | -186 | 1 | 0 | 2310 | 1497.939 | 1497.939 | 1497.939 | 100.742 | 780 | 200 | 1080.742 | 27.02% | 95% | 0% | -212.8146 | 1285.1243 | -3550 | -400 | -2664.8757 | 66.62% | -0.3993% | 95% | 0% | 2310 | -186
[5 empty] | 2019-12-26 | 22 | 8627 | 2183 | -195 | 1 | 0 | 2378 | 1604.4518 | 1604.4518 | 1604.4518 | 100.742 | 780 | 200 | 1080.742 | 27.02% | 95% | 0% | -223.1121 | 1381.3396 | -3550 | -400 | -2568.6604 | 64.22% | -0.4156% | 95% | 0% | 2378 | -195
[5 empty] | 2019-12-26 | 23 | 8627.5 | 2230 | -201 | 1 | 0 | 2431 | 1687.4691 | 1687.4691 | 1687.4691 | 99.1756 | 780 | 200 | 1079.1756 | 26.98% | 95% | 0% | -229.9771 | 1457.492 | -3550 | -400 | -2492.508 | 62.31% | -0.446% | 95% | 0% | 2431 | -201
[5 empty] | 2019-12-26 | 24 | 8628 | 2254 | -205 | 1 | 0 | 2459 | 1731.3273 | 1731.3273 | 1731.3273 | 99.1756 | 780 | 200 | 1079.1756 | 26.98% | 95% | 0% | -234.5538 | 1496.7735 | -3550 | -400 | -2453.2265 | 61.33% | -0.4596% | 95% | 0% | 2459 | -205
[5 empty] | 2019-12-26 | 25 | 8628.5 | 2301 | -206 | 1 | 0 | 2507 | 1806.5128 | 1806.5128 | 1806.5128 | 99.1756 | 780 | 200 | 1079.1756 | 26.98% | 95% | 0% | -235.6979 | 1570.8148 | -3550 | -400 | -2379.1852 | 59.48% | -0.5784% | 95% | 0% | 2507 | -206
[5 empty] | 2019-12-26 | 26 | 8629 | 2320 | -203 | 1 | 0 | 2523 | 1831.5746 | 1831.5746 | 1831.5746 | 99.1756 | 780 | 200 | 1079.1756 | 26.98% | 95% | 0% | -232.2654 | 1599.3092 | -3550 | -400 | -2350.6908 | 58.77% | -0.6087% | 95% | 0% | 2523 | -203
[5 empty] | 2019-12-26 | 27 | 8629.5 | 2324 | -197 | 1 | 0 | 2521 | 1828.4419 | 1828.4419 | 1828.4419 | 97.6092 | 780 | 200 | 1077.6092 | 26.94% | 95% | 0% | -225.4005 | 1603.0414 | -3550 | -400 | -2346.9586 | 58.67% | -0.6847% | 95% | 0% | 2521 | -197
[5 empty] | 2019-12-26 | 28 | 8630 | 2311 | -189 | 1 | 0 | 2500 | 1795.5482 | 1795.5482 | 1795.5482 | 96.0429 | 780 | 200 | 1076.0429 | 26.9% | 95% | 0% | -216.2471 | 1579.3011 | -3550 | -400 | -2370.6989 | 59.27% | -0.7606% | 95% | 0% | 2500 | -189
[5 empty] | 2019-12-26 | 29 | 8630.5 | 2307 | -176 | 1 | 0 | 2483 | 1768.92 | 1768.92 | 1768.92 | 96.0429 | 780 | 200 | 1076.0429 | 26.9% | 95% | 0% | -201.373 | 1567.547 | -3550 | -400 | -2382.453 | 59.56% | -0.7704% | 95% | 0% | 2483 | -176
[5 empty] | 2019-12-26 | 30 | 8631 | 2315 | -163 | 1 | 0 | 2478 | 1761.0882 | 1761.0882 | 1761.0882 | 94.4765 | 780 | 200 | 1074.4765 | 26.86% | 95% | 0% | -186.4989 | 1574.5894 | -3550 | -400 | -2375.4106 | 59.39% | -0.7729% | 95% | 0% | 2478 | -163
[5 empty] | 2019-12-26 | 31 | 8631.5 | 2330 | -152 | 1 | 0 | 2482 | 1767.3537 | 1767.3537 | 1767.3537 | 94.4765 | 780 | 200 | 1074.4765 | 26.86% | 95% | 0% | -173.913 | 1593.4406 | -3550 | -400 | -2356.5594 | 58.91% | -0.7739% | 95% | 0% | 2482 | -152
[5 empty] | 2019-12-26 | 32 | 8632 | 2375 | -144 | 1 | 0 | 2519 | 1825.3092 | 1825.3092 | 1825.3092 | 94.4765 | 780 | 200 | 1074.4765 | 26.86% | 95% | 0% | -164.7597 | 1660.5494 | -3550 | -400 | -2289.4506 | 57.24% | -0.7977% | 95% | 0% | 2519 | -144
[5 empty] | 2019-12-26 | 33 | 8632.5 | 2419 | -141 | 1 | 0 | 2560 | 1889.5301 | 1889.5301 | 1889.5301 | 94.4765 | 780 | 200 | 1074.4765 | 26.86% | 95% | 0% | -161.3272 | 1728.2029 | -3550 | -400 | -2221.7971 | 55.54% | -0.8065% | 95% | 0% | 2560 | -141
[5 empty] | 2019-12-26 | 34 | 8633 | 2464 | -140 | 1 | 0 | 2604 | 1958.4501 | 1958.4501 | 1958.4501 | 94.4765 | 780 | 200 | 1074.4765 | 26.86% | 95% | 0% | -160.1831 | 1798.2671 | -3550 | -400 | -2151.7329 | 53.79% | -0.8233% | 95% | 0% | 2604 | -140
[5 empty] | 2019-12-26 | 35 | 8633.5 | 2507 | -138 | 0 | 0 | 2645 | 2022.6711 | 2022.6711 | 2022.6711 | 94.4765 | 780 | 200 | 1074.4765 | 26.86% | 95% | 0% | -157.8947 | 1864.7763 | -2750 | -200 | -1085.2237 | 27.13% | -0.825% | 95% | 0% | 2645 | -138
[5 empty] | 2019-12-26 | 36 | 8634 | 2499 | -136 | 0 | 0 | 2635 | 2007.0074 | 2007.0074 | 2007.0074 | 92.9101 | 780 | 200 | 1072.9101 | 26.82% | 95% | 0% | -155.6064 | 1851.401 | -2750 | -200 | -1098.599 | 27.46% | -0.8287% | 95% | 0% | 2635 | -136
[5 empty] | 2019-12-26 | 37 | 8634.5 | 2463 | -136 | 0 | 0 | 2599 | 1950.6183 | 1950.6183 | 1950.6183 | 92.9101 | 780 | 200 | 1072.9101 | 26.82% | 95% | 0% | -155.6064 | 1795.0119 | -2750 | -200 | -1154.9881 | 28.87% | -0.8937% | 95% | 0% | 2599 | -136
[5 empty] | 2019-12-26 | 38 | 8635 | 2419 | -135 | 0 | 0 | 2554 | 1880.1319 | 1880.1319 | 1880.1319 | 91.3438 | 780 | 200 | 1071.3438 | 26.78% | 95% | 0% | -154.4622 | 1725.6697 | -2750 | -200 | -1224.3303 | 30.61% | -0.9016% | 95% | 0% | 2554 | -135
[5 empty] | 2019-12-26 | 39 | 8635.5 | 2391 | -133 | 0 | 0 | 2524 | 1833.141 | 1833.141 | 1833.141 | 91.3438 | 780 | 200 | 1071.3438 | 26.78% | 95% | 0% | -152.1739 | 1680.9671 | -2750 | -200 | -1269.0329 | 31.73% | -0.9189% | 95% | 0% | 2524 | -133
[5 empty] | 2019-12-26 | 40 | 8636 | 2345 | -131 | 0 | 0 | 2476 | 1757.9555 | 1757.9555 | 1757.9555 | 91.3438 | 780 | 200 | 1071.3438 | 26.78% | 95% | 0% | -149.8856 | 1608.0699 | -2750 | -200 | -1341.9301 | 33.55% | -0.9234% | 95% | 0% | 2476 | -131
[5 empty] | 2019-12-26 | 41 | 8636.5 | 2298 | -128 | 0 | 0 | 2426 | 1679.6373 | 1679.6373 | 1679.6373 | 91.3438 | 780 | 200 | 1071.3438 | 26.78% | 95% | 0% | -146.4531 | 1533.1842 | -2750 | -200 | -1416.8158 | 35.42% | -0.9408% | 95% | 0% | 2426 | -128
[5 empty] | 2019-12-26 | 42 | 8637 | 2242 | -124 | 0 | 0 | 2366 | 1585.6554 | 1585.6554 | 1585.6554 | 91.3438 | 780 | 200 | 1071.3438 | 26.78% | 95% | 0% | -141.8764 | 1443.779 | -2750 | -200 | -1506.221 | 37.66% | -0.9445% | 95% | 0% | 2366 | -124
[5 empty] | 2019-12-26 | 43 | 8637.5 | 2171 | -120 | 0 | 0 | 2291 | 1468.1781 | 1468.1781 | 1468.1781 | 89.7774 | 780 | 200 | 1069.7774 | 26.74% | 95% | 0% | -137.2998 | 1330.8783 | -2750 | -200 | -1619.1217 | 40.48% | -0.9823% | 95% | 0% | 2291 | -120
[5 empty] | 2019-12-26 | 44 | 8638 | 2080 | -117 | 0 | 0 | 2197 | 1320.9398 | 1320.9398 | 1320.9398 | 89.7774 | 780 | 200 | 1069.7774 | 26.74% | 95% | 0% | -133.8673 | 1187.0725 | -2750 | -200 | -1762.9275 | 44.07% | -1.024% | 95% | 0% | 2197 | -117
[5 empty] | 2019-12-26 | 45 | 8638.5 | 2006 | -115 | 0 | 0 | 2121 | 1201.8961 | 1201.8961 | 1201.8961 | 89.7774 | 780 | 200 | 1069.7774 | 26.74% | 95% | 0% | -131.5789 | 1070.3172 | -2750 | -200 | -1879.6828 | 46.99% | -1.026% | 95% | 0% | 2121 | -115
[5 empty] | 2019-12-26 | 46 | 8639 | 1923 | -113 | 0 | 0 | 2036 | 1068.7552 | 1068.7552 | 1068.7552 | 89.7774 | 780 | 200 | 1069.7774 | 26.74% | 95% | 0% | -129.2906 | 939.4645 | -2750 | -200 | -2010.5355 | 50.26% | -1.086% | 95% | 0% | 2036 | -113
[5 empty] | 2019-12-26 | 47 | 8639.5 | 1829 | -109 | 0 | 0 | 1938 | 915.2514 | 915.2514 | 915.2514 | 89.7774 | 780 | 200 | 1069.7774 | 26.74% | 95% | 0% | -124.714 | 790.5375 | -2750 | -200 | -2159.4625 | 53.99% | -1.09% | 95% | 0% | 1938 | -109
[5 empty] | 2019-12-26 | 48 | 8640 | 1768 | -106 | 0 | 0 | 1874 | 815.0041 | 815.0041 | 815.0041 | 88.211 | 780 | 200 | 1068.211 | 26.71% | 95% | 0% | -121.2815 | 693.7227 | -2750 | -200 | -2256.2773 | 56.41% | -1.094% | 95% | 0% | 1874 | -106
[5 empty] | 2019-12-27 | 1 | 8640.5 | 1750 | -104 | 0 | 0 | 1854 | 783.6768 | 783.6768 | 783.6768 | 88.211 | 780 | 200 | 1068.211 | 26.71% | 95% | 0% | -118.9931 | 664.6837 | -2750 | -200 | -2285.3163 | 57.13% | -1.196% | 95% | 0% | 1854 | -104
[5 empty] | 2019-12-27 | 2 | 8641 | 1781 | -103 | 0 | 0 | 1884 | 830.6678 | 830.6678 | 830.6678 | 88.211 | 780 | 200 | 1068.211 | 26.71% | 95% | 0% | -117.849 | 712.8188 | -2750 | -200 | -2237.1812 | 55.93% | -1.257% | 95% | 0% | 1884 | -103
[5 empty] | 2019-12-27 | 3 | 8641.5 | 1757 | -101 | 0 | 0 | 1858 | 789.9423 | 789.9423 | 789.9423 | 88.211 | 780 | 200 | 1068.211 | 26.71% | 95% | 0% | -115.5606 | 674.3817 | -2750 | -200 | -2275.6183 | 56.89% | -1.264% | 95% | 0% | 1858 | -101
[5 empty] | 2019-12-27 | 4 | 8642 | 1727 | -100 | 0 | 0 | 1827 | 741.385 | 741.385 | 741.385 | 86.6447 | 780 | 200 | 1066.6447 | 26.67% | 95% | 0% | -114.4165 | 626.9685 | -2750 | -200 | -2323.0315 | 58.08% | -1.269% | 95% | 0% | 1827 | -100
[5 empty] | 2019-12-27 | 5 | 8642.5 | 1687 | -99 | 0 | 0 | 1786 | 677.1641 | 677.1641 | 677.1641 | 86.6447 | 780 | 200 | 1066.6447 | 26.67% | 95% | 0% | -113.2723 | 563.8917 | -2750 | -200 | -2386.1083 | 59.65% | -1.301% | 95% | 0% | 1786 | -99
[5 empty] | 2019-12-27 | 6 | 8643 | 1671 | -99 | 0 | 0 | 1770 | 652.1022 | 652.1022 | 652.1022 | 85.0783 | 780 | 200 | 1065.0783 | 26.63% | 95% | 0% | -113.2723 | 538.8299 | -2750 | -200 | -2411.1701 | 60.28% | -1.308% | 95% | 0% | 1770 | -99
[5 empty] | 2019-12-27 | 7 | 8643.5 | 1633 | -101 | 0 | 0 | 1734 | 595.7131 | 595.7131 | 595.7131 | 85.0783 | 780 | 200 | 1065.0783 | 26.63% | 95% | 0% | -115.5606 | 480.1525 | -2750 | -200 | -2469.8475 | 61.75% | -1.332% | 95% | 0% | 1734 | -101
[5 empty] | 2019-12-27 | 8 | 8644 | 1587 | -102 | 0 | 0 | 1689 | 525.2267 | 525.2267 | 525.2267 | 83.512 | 780 | 200 | 1063.512 | 26.59% | 95% | 0% | -116.7048 | 408.5219 | -2750 | -200 | -2541.4781 | 63.54% | -1.395% | 95% | 0% | 1689 | -102
[5 empty] | 2019-12-27 | 9 | 8644.5 | 1577 | -102 | 0 | 0 | 1679 | 509.5631 | 509.5631 | 509.5631 | 83.512 | 780 | 200 | 1063.512 | 26.59% | 95% | 0% | -116.7048 | 392.8583 | -2750 | -200 | -2557.1417 | 63.93% | -1.396% | 95% | 0% | 1679 | -102
[5 empty] | 2019-12-27 | 10 | 8645 | 1586 | -102 | 0 | 0 | 1688 | 523.6603 | 523.6603 | 523.6603 | 81.9456 | 780 | 200 | 1061.9456 | 26.55% | 95% | 0% | -116.7048 | 406.9555 | -2750 | -200 | -2543.0445 | 63.58% | -1.411% | 95% | 0% | 1688 | -102
[5 empty] | 2019-12-27 | 11 | 8645.5 | 1617 | -104 | 0 | 0 | 1721 | 575.3504 | 575.3504 | 575.3504 | 81.9456 | 780 | 200 | 1061.9456 | 26.55% | 95% | 0% | -118.9931 | 456.3572 | -2750 | -200 | -2493.6428 | 62.34% | -1.518% | 95% | 0% | 1721 | -104
[5 empty] | 2019-12-27 | 12 | 8646 | 1671 | -106 | 0 | 0 | 1777 | 663.0668 | 663.0668 | 663.0668 | 81.9456 | 780 | 200 | 1061.9456 | 26.55% | 95% | 0% | -121.2815 | 541.7853 | -2750 | -200 | -2408.2147 | 60.21% | -1.524% | 95% | 0% | 1777 | -106
[5 empty] | 2019-12-27 | 13 | 8646.5 | 1794 | -106 | 0 | 0 | 1900 | 855.7296 | 855.7296 | 855.7296 | 81.9456 | 780 | 200 | 1061.9456 | 26.55% | 95% | 0% | -121.2815 | 734.4481 | -2750 | -200 | -2215.5519 | 55.39% | -1.531% | 95% | 0% | 1900 | -106
[5 empty] | 2019-12-27 | 14 | 8647 | 1888 | -106 | 0 | 0 | 1994 | 1002.9678 | 1002.9678 | 1002.9678 | 80.3792 | 780 | 200 | 1060.3792 | 26.51% | 95% | 0% | -121.2815 | 881.6864 | -2750 | -200 | -2068.3136 | 51.71% | -1.559% | 95% | 0% | 1994 | -106
[5 empty] | 2019-12-27 | 15 | 8647.5 | 1999 | -107 | 0 | 0 | 2106 | 1178.4007 | 1178.4007 | 1178.4007 | 80.3792 | 780 | 200 | 1060.3792 | 26.51% | 95% | 0% | -122.4256 | 1055.975 | -2750 | -200 | -1894.025 | 47.35% | -1.68% | 95% | 0% | 2106 | -107
[5 empty] | 2019-12-27 | 16 | 8648 | 2085 | -108 | 0 | 0 | 2193 | 1314.6744 | 1314.6744 | 1314.6744 | 80.3792 | 780 | 200 | 1060.3792 | 26.51% | 95% | 0% | -123.5698 | 1191.1046 | -2750 | -200 | -1758.8954 | 43.97% | -1.696% | 95% | 0% | 2193 | -108
[5 empty] | 2019-12-27 | 17 | 8648.5 | 2191 | -108 | 0 | 0 | 2299 | 1480.709 | 1480.709 | 1480.709 | 80.3792 | 780 | 200 | 1060.3792 | 26.51% | 95% | 0% | -123.5698 | 1357.1392 | -2750 | -200 | -1592.8608 | 39.82% | -1.72% | 95% | 0% | 2299 | -108
[5 empty] | 2019-12-27 | 18 | 8649 | 2304 | -111 | 0 | 0 | 2415 | 1662.4073 | 1662.4073 | 1662.4073 | 78.8129 | 780 | 200 | 1058.8129 | 26.47% | 95% | 0% | -127.0023 | 1535.405 | -2750 | -200 | -1414.595 | 35.36% | -1.776% | 95% | 0% | 2415 | -111
[5 empty] | 2019-12-27 | 19 | 8649.5 | 2418 | -121 | 0 | 0 | 2539 | 1856.6364 | 1856.6364 | 1856.6364 | 77.2465 | 780 | 200 | 1057.2465 | 26.43% | 95% | 0% | -138.4439 | 1718.1925 | -2750 | -200 | -1231.8075 | 30.8% | -1.786% | 95% | 0% | 2539 | -121
[5 empty] | 2019-12-27 | 20 | 8650 | 2499 | -126 | 1 | 0 | 2625 | 1991.3438 | 1991.3438 | 1991.3438 | 77.2465 | 780 | 200 | 1057.2465 | 26.43% | 95% | 0% | -144.1648 | 1847.179 | -3550 | -400 | -2102.821 | 52.57% | -1.843% | 95% | 0% | 2625 | -126
[5 empty] | 2019-12-27 | 21 | 8650.5 | 2543 | -135 | 1 | 0 | 2678 | 2074.3611 | 2074.3611 | 2074.3611 | 77.2465 | 780 | 200 | 1057.2465 | 26.43% | 95% | 0% | -154.4622 | 1919.8988 | -3550 | -400 | -2030.1012 | 50.75% | -1.886% | 95% | 0% | 2678 | -135
[5 empty] | 2019-12-27 | 22 | 8651 | 2564 | -144 | 1 | 0 | 2708 | 2121.352 | 2121.352 | 2121.352 | 77.2465 | 780 | 200 | 1057.2465 | 26.43% | 95% | 0% | -164.7597 | 1956.5923 | -3550 | -400 | -1993.4077 | 49.84% | -1.902% | 95% | 0% | 2708 | -144
[5 empty] | 2019-12-27 | 23 | 8651.5 | 2557 | -148 | 1 | 0 | 2705 | 2116.6529 | 2116.6529 | 2116.6529 | 75.6801 | 780 | 200 | 1055.6801 | 26.39% | 95% | 0% | -169.3364 | 1947.3165 | -3550 | -400 | -2002.6835 | 50.07% | -1.907% | 95% | 0% | 2705 | -148
[5 empty] | 2019-12-27 | 24 | 8652 | 2565 | -152 | 1 | 0 | 2717 | 2135.4493 | 2135.4493 | 2135.4493 | 75.6801 | 780 | 200 | 1055.6801 | 26.39% | 95% | 0% | -173.913 | 1961.5363 | -3550 | -400 | -1988.4637 | 49.71% | -1.941% | 95% | 0% | 2717 | -152
[5 empty] | 2019-12-27 | 25 | 8652.5 | 2561 | -156 | 1 | 0 | 2717 | 2135.4493 | 2135.4493 | 2135.4493 | 74.1138 | 780 | 200 | 1054.1138 | 26.35% | 95% | 0% | -178.4897 | 1956.9596 | -3550 | -400 | -1993.0404 | 49.83% | -1.985% | 95% | 0% | 2717 | -156
[5 empty] | 2019-12-27 | 26 | 8653 | 2565 | -156 | 1 | 0 | 2721 | 2141.7148 | 2141.7148 | 2141.7148 | 72.5474 | 780 | 200 | 1052.5474 | 26.31% | 95% | 0% | -178.4897 | 1963.2251 | -3550 | -400 | -1986.7749 | 49.67% | -1.991% | 95% | 0% | 2721 | -156
[5 empty] | 2019-12-27 | 27 | 8653.5 | 2545 | -153 | 1 | 0 | 2698 | 2105.6884 | 2105.6884 | 2105.6884 | 72.5474 | 780 | 200 | 1052.5474 | 26.31% | 95% | 0% | -175.0572 | 1930.6312 | -3550 | -400 | -2019.3688 | 50.48% | -2.077% | 95% | 0% | 2698 | -153
[5 empty] | 2019-12-27 | 28 | 8654 | 2542 | -148 | 1 | 0 | 2690 | 2093.1575 | 2093.1575 | 2093.1575 | 72.5474 | 780 | 200 | 1052.5474 | 26.31% | 95% | 0% | -169.3364 | 1923.8211 | -3550 | -400 | -2026.1789 | 50.65% | -2.084% | 95% | 0% | 2690 | -148
[5 empty] | 2019-12-27 | 29 | 8654.5 | 2565 | -141 | 1 | 0 | 2706 | 2118.2193 | 2118.2193 | 2118.2193 | 72.5474 | 780 | 200 | 1052.5474 | 26.31% | 95% | 0% | -161.3272 | 1956.8921 | -3550 | -400 | -1993.1079 | 49.83% | -2.103% | 95% | 0% | 2706 | -141
[5 empty] | 2019-12-27 | 30 | 8655 | 2566 | -133 | 1 | 0 | 2699 | 2107.2547 | 2107.2547 | 2107.2547 | 72.5474 | 780 | 200 | 1052.5474 | 26.31% | 95% | 0% | -152.1739 | 1955.0808 | -3550 | -400 | -1994.9192 | 49.87% | -2.154% | 95% | 0% | 2699 | -133
[5 empty] | 2019-12-27 | 31 | 8655.5 | 2579 | -125 | 1 | 0 | 2704 | 2115.0866 | 2115.0866 | 2115.0866 | 70.981 | 780 | 200 | 1050.981 | 26.27% | 95% | 0% | -143.0206 | 1972.066 | -3550 | -400 | -1977.934 | 49.45% | -2.158% | 95% | 0% | 2704 | -125
[5 empty] | 2019-12-27 | 32 | 8656 | 2630 | -120 | 1 | 0 | 2750 | 2187.1393 | 2187.1393 | 2187.1393 | 70.981 | 780 | 200 | 1050.981 | 26.27% | 95% | 0% | -137.2998 | 2049.8396 | -3550 | -400 | -1900.1604 | 47.5% | -2.217% | 95% | 0% | 2750 | -120
[5 empty] | 2019-12-27 | 33 | 8656.5 | 2712 | -119 | 1 | 0 | 2831 | 2314.0148 | 2314.0148 | 2314.0148 | 67.8483 | 780 | 200 | 1047.8483 | 26.2% | 95% | 0% | -136.1556 | 2177.8592 | -3550 | -400 | -1772.1408 | 44.3% | -2.247% | 95% | 0% | 2831 | -119
[5 empty] | 2019-12-27 | 34 | 8657 | 2795 | -118 | 1 | 0 | 2913 | 2442.4567 | 2442.4567 | 2442.4567 | 66.2819 | 780 | 200 | 1046.2819 | 26.16% | 95% | 0% | -135.0114 | 2307.4453 | -3550 | -400 | -1642.5547 | 41.06% | -2.396% | 95% | 0% | 2913 | -118
[5 empty] | 2019-12-27 | 35 | 8657.5 | 2845 | -117 | 0 | 0 | 2962 | 2519.2086 | 2519.2086 | 2519.2086 | 66.2819 | 780 | 200 | 1046.2819 | 26.16% | 95% | 0% | -133.8673 | 2385.3413 | -2750 | -200 | -564.6587 | 14.12% | -2.489% | 95% | 0% | 2962 | -117
[5 empty] | 2019-12-27 | 36 | 8658 | 2832 | -116 | 0 | 0 | 2948 | 2497.2795 | 2497.2795 | 2497.2795 | 64.7156 | 780 | 200 | 1044.7156 | 26.12% | 95% | 0% | -132.7231 | 2364.5564 | -2750 | -200 | -585.4436 | 14.64% | -2.5% | 95% | 0% | 2948 | -116
[5 empty] | 2019-12-27 | 37 | 8658.5 | 2808 | -115 | 0 | 0 | 2923 | 2458.1204 | 2458.1204 | 2458.1204 | 63.1492 | 780 | 200 | 1043.1492 | 26.08% | 95% | 0% | -131.5789 | 2326.5414 | -2750 | -200 | -623.4586 | 15.59% | -2.503% | 95% | 0% | 2923 | -115
[5 empty] | 2019-12-27 | 38 | 8659 | 2755 | -114 | 0 | 0 | 2869 | 2373.5367 | 2373.5367 | 2373.5367 | 63.1492 | 780 | 200 | 1043.1492 | 26.08% | 95% | 0% | -130.4348 | 2243.1019 | -2750 | -200 | -706.8981 | 17.67% | -2.512% | 95% | 0% | 2869 | -114
[5 empty] | 2019-12-27 | 39 | 8659.5 | 2666 | -113 | 0 | 0 | 2779 | 2232.5639 | 2232.5639 | 2232.5639 | 63.1492 | 780 | 200 | 1043.1492 | 26.08% | 95% | 0% | -129.2906 | 2103.2733 | -2750 | -200 | -846.7267 | 21.17% | -2.516% | 95% | 0% | 2779 | -113
[5 empty] | 2019-12-27 | 40 | 8660 | 2592 | -112 | 0 | 0 | 2704 | 2115.0866 | 2115.0866 | 2115.0866 | 63.1492 | 780 | 200 | 1043.1492 | 26.08% | 95% | 0% | -128.1465 | 1986.9401 | -2750 | -200 | -963.0599 | 24.08% | -2.523% | 95% | 0% | 2704 | -112
[5 empty] | 2019-12-27 | 41 | 8660.5 | 2527 | -111 | 0 | 0 | 2638 | 2011.7065 | 2011.7065 | 2011.7065 | 63.1492 | 780 | 200 | 1043.1492 | 26.08% | 95% | 0% | -127.0023 | 1884.7042 | -2750 | -200 | -1065.2958 | 26.63% | -2.531% | 95% | 0% | 2638 | -111
[5 empty] | 2019-12-27 | 42 | 8661 | 2443 | -111 | 0 | 0 | 2554 | 1880.1319 | 1880.1319 | 1880.1319 | 63.1492 | 780 | 200 | 1043.1492 | 26.08% | 95% | 0% | -127.0023 | 1753.1296 | -2750 | -200 | -1196.8704 | 29.92% | -2.548% | 95% | 0% | 2554 | -111
[5 empty] | 2019-12-27 | 43 | 8661.5 | 2333 | -111 | 0 | 0 | 2444 | 1707.8318 | 1707.8318 | 1707.8318 | 61.5829 | 780 | 200 | 1041.5829 | 26.04% | 95% | 0% | -127.0023 | 1580.8295 | -2750 | -200 | -1369.1705 | 34.23% | -2.553% | 95% | 0% | 2444 | -111
[5 empty] | 2019-12-27 | 44 | 8662 | 2239 | -111 | 0 | 0 | 2350 | 1560.5936 | 1560.5936 | 1560.5936 | 61.5829 | 780 | 200 | 1041.5829 | 26.04% | 95% | 0% | -127.0023 | 1433.5913 | -2750 | -200 | -1516.4087 | 37.91% | -2.596% | 95% | 0% | 2350 | -111
[5 empty] | 2019-12-27 | 45 | 8662.5 | 2133 | -110 | 0 | 0 | 2243 | 1392.9926 | 1392.9926 | 1392.9926 | 61.5829 | 780 | 200 | 1041.5829 | 26.04% | 95% | 0% | -125.8581 | 1267.1345 | -2750 | -200 | -1682.8655 | 42.07% | -2.597% | 95% | 0% | 2243 | -110
[5 empty] | 2019-12-27 | 46 | 8663 | 2021 | -110 | 0 | 0 | 2131 | 1217.5598 | 1217.5598 | 1217.5598 | 61.5829 | 780 | 200 | 1041.5829 | 26.04% | 95% | 0% | -125.8581 | 1091.7016 | -2750 | -200 | -1858.2984 | 46.46% | -2.695% | 95% | 0% | 2131 | -110
[5 empty] | 2019-12-27 | 47 | 8663.5 | 1911 | -108 | 0 | 0 | 2019 | 1042.127 | 1042.127 | 1042.127 | 60.0165 | 780 | 200 | 1040.0165 | 26% | 95% | 0% | -123.5698 | 918.5572 | -2750 | -200 | -2031.4428 | 50.79% | -2.733% | 95% | 0% | 2019 | -108
[5 empty] | 2019-12-27 | 48 | 8664 | 1840 | -107 | 0 | 0 | 1947 | 929.3487 | 929.3487 | 929.3487 | 60.0165 | 780 | 200 | 1040.0165 | 26% | 95% | 0% | -122.4256 | 806.9231 | -2750 | -200 | -2143.0769 | 53.58% | -2.746% | 95% | 0% | 1947 | -107
[5 empty] | 2019-12-28 | 1 | 8664.5 | 1805 | -110 | 0 | 0 | 1915 | 879.2251 | 879.2251 | 879.2251 | 60.0165 | 780 | 200 | 1040.0165 | 26% | 95% | 0% | -125.8581 | 753.3669 | -2750 | -200 | -2196.6331 | 54.92% | -2.784% | 95% | 0% | 1915 | -110
[5 empty] | 2019-12-28 | 2 | 8665 | 1810 | -112 | 0 | 0 | 1922 | 890.1896 | 890.1896 | 890.1896 | 58.4501 | 780 | 200 | 1038.4501 | 25.96% | 95% | 0% | -128.1465 | 762.0432 | -2750 | -200 | -2187.9568 | 54.7% | -2.804% | 95% | 0% | 1922 | -112
[5 empty] | 2019-12-28 | 3 | 8665.5 | 1763 | -115 | 0 | 0 | 1878 | 821.2696 | 821.2696 | 821.2696 | 58.4501 | 780 | 200 | 1038.4501 | 25.96% | 95% | 0% | -131.5789 | 689.6906 | -2750 | -200 | -2260.3094 | 56.51% | -2.81% | 95% | 0% | 1878 | -115
[5 empty] | 2019-12-28 | 4 | 8666 | 1701 | -118 | 0 | 0 | 1819 | 728.8541 | 728.8541 | 728.8541 | 56.8838 | 780 | 200 | 1036.8838 | 25.92% | 95% | 0% | -135.0114 | 593.8426 | -2750 | -200 | -2356.1574 | 58.9% | -2.838% | 95% | 0% | 1819 | -118
[5 empty] | 2019-12-28 | 5 | 8666.5 | 1638 | -121 | 0 | 0 | 1759 | 634.8722 | 634.8722 | 634.8722 | 56.8838 | 780 | 200 | 1036.8838 | 25.92% | 95% | 0% | -138.4439 | 496.4283 | -2750 | -200 | -2453.5717 | 61.34% | -2.893% | 95% | 0% | 1759 | -121
[5 empty] | 2019-12-28 | 6 | 8667 | 1614 | -124 | 0 | 0 | 1738 | 601.9786 | 601.9786 | 601.9786 | 55.3174 | 780 | 200 | 1035.3174 | 25.88% | 95% | 0% | -141.8764 | 460.1021 | -2750 | -200 | -2489.8979 | 62.25% | -2.899% | 95% | 0% | 1738 | -124
[5 empty] | 2019-12-28 | 7 | 8667.5 | 1573 | -128 | 0 | 0 | 1701 | 544.0231 | 544.0231 | 544.0231 | 55.3174 | 780 | 200 | 1035.3174 | 25.88% | 95% | 0% | -146.4531 | 397.57 | -2750 | -200 | -2552.43 | 63.81% | -2.908% | 95% | 0% | 1701 | -128
[5 empty] | 2019-12-28 | 8 | 8668 | 1533 | -132 | 0 | 0 | 1665 | 487.634 | 487.634 | 487.634 | 55.3174 | 780 | 200 | 1035.3174 | 25.88% | 95% | 0% | -151.0297 | 336.6042 | -2750 | -200 | -2613.3958 | 65.33% | -2.914% | 95% | 0% | 1665 | -132
[5 empty] | 2019-12-28 | 9 | 8668.5 | 1497 | -135 | 0 | 0 | 1632 | 435.9439 | 435.9439 | 435.9439 | 53.751 | 780 | 200 | 1033.751 | 25.84% | 95% | 0% | -154.4622 | 281.4817 | -2750 | -200 | -2668.5183 | 66.71% | -2.914% | 95% | 0% | 1632 | -135
[5 empty] | 2019-12-28 | 10 | 8669 | 1486 | -138 | 0 | 0 | 1624 | 423.413 | 423.413 | 423.413 | 53.751 | 780 | 200 | 1033.751 | 25.84% | 95% | 0% | -157.8947 | 265.5183 | -2750 | -200 | -2684.4817 | 67.11% | -2.971% | 95% | 0% | 1624 | -138
[5 empty] | 2019-12-28 | 11 | 8669.5 | 1493 | -140 | 0 | 0 | 1633 | 437.5103 | 437.5103 | 437.5103 | 52.1847 | 780 | 200 | 1032.1847 | 25.8% | 95% | 0% | -160.1831 | 277.3272 | -2750 | -200 | -2672.6728 | 66.82% | -2.985% | 95% | 0% | 1633 | -140
[5 empty] | 2019-12-28 | 12 | 8670 | 1520 | -142 | 0 | 0 | 1662 | 482.9349 | 482.9349 | 482.9349 | 52.1847 | 780 | 200 | 1032.1847 | 25.8% | 95% | 0% | -162.4714 | 320.4635 | -2750 | -200 | -2629.5365 | 65.74% | -3.003% | 95% | 0% | 1662 | -142
[5 empty] | 2019-12-28 | 13 | 8670.5 | 1611 | -143 | 0 | 0 | 1754 | 627.0404 | 627.0404 | 627.0404 | 50.6183 | 780 | 200 | 1030.6183 | 25.77% | 95% | 0% | -163.6156 | 463.4248 | -2750 | -200 | -2486.5752 | 62.16% | -3.029% | 95% | 0% | 1754 | -143
[5 empty] | 2019-12-28 | 14 | 8671 | 1653 | -144 | 0 | 0 | 1797 | 694.3941 | 694.3941 | 694.3941 | 50.6183 | 780 | 200 | 1030.6183 | 25.77% | 95% | 0% | -164.7597 | 529.6343 | -2750 | -200 | -2420.3657 | 60.51% | -3.038% | 95% | 0% | 1797 | -144
[5 empty] | 2019-12-28 | 15 | 8671.5 | 1757 | -146 | 0 | 0 | 1903 | 860.4287 | 860.4287 | 860.4287 | 50.6183 | 780 | 200 | 1030.6183 | 25.77% | 95% | 0% | -167.0481 | 693.3806 | -2750 | -200 | -2256.6194 | 56.42% | -3.056% | 95% | 0% | 1903 | -146
[5 empty] | 2019-12-28 | 16 | 8672 | 1830 | -148 | 0 | 0 | 1978 | 977.906 | 977.906 | 977.906 | 50.6183 | 780 | 200 | 1030.6183 | 25.77% | 95% | 0% | -169.3364 | 808.5696 | -2750 | -200 | -2141.4304 | 53.54% | -3.092% | 95% | 0% | 1978 | -148
[5 empty] | 2019-12-28 | 17 | 8672.5 | 1926 | -149 | 0 | 0 | 2075 | 1129.8434 | 1129.8434 | 1129.8434 | 49.0519 | 780 | 200 | 1029.0519 | 25.73% | 95% | 0% | -170.4805 | 959.3628 | -2750 | -200 | -1990.6372 | 49.77% | -3.114% | 95% | 0% | 2075 | -149
[5 empty] | 2019-12-28 | 18 | 8673 | 2020 | -154 | 0 | 0 | 2174 | 1284.9134 | 1284.9134 | 1284.9134 | 49.0519 | 780 | 200 | 1029.0519 | 25.73% | 95% | 0% | -176.2014 | 1108.7121 | -2750 | -200 | -1841.2879 | 46.03% | -3.195% | 95% | 0% | 2174 | -154
[5 empty] | 2019-12-28 | 19 | 8673.5 | 2129 | -169 | 0 | 0 | 2298 | 1479.1426 | 1479.1426 | 1479.1426 | 49.0519 | 780 | 200 | 1029.0519 | 25.73% | 95% | 0% | -193.3638 | 1285.7788 | -2750 | -200 | -1664.2212 | 41.61% | -3.201% | 95% | 0% | 2298 | -169
[5 empty] | 2019-12-28 | 20 | 8674 | 2181 | -189 | 1 | 0 | 2370 | 1591.9209 | 1591.9209 | 1591.9209 | 49.0519 | 780 | 200 | 1029.0519 | 25.73% | 95% | 0% | -216.2471 | 1375.6737 | -3550 | -400 | -2574.3263 | 64.36% | -3.215% | 95% | 0% | 2370 | -189
[5 empty] | 2019-12-28 | 21 | 8674.5 | 2230 | -209 | 1 | 0 | 2439 | 1700 | 1700 | 1700 | 47.4856 | 780 | 200 | 1027.4856 | 25.69% | 95% | 0% | -239.1304 | 1460.8696 | -3550 | -400 | -2489.1304 | 62.23% | -3.222% | 95% | 0% | 2439 | -209
[5 empty] | 2019-12-28 | 22 | 8675 | 2258 | -224 | 1 | 0 | 2482 | 1767.3537 | 1767.3537 | 1767.3537 | 47.4856 | 780 | 200 | 1027.4856 | 25.69% | 95% | 0% | -256.2929 | 1511.0608 | -3550 | -400 | -2438.9392 | 60.97% | -3.223% | 95% | 0% | 2482 | -224
[5 empty] | 2019-12-28 | 23 | 8675.5 | 2287 | -227 | 1 | 0 | 2514 | 1817.4773 | 1817.4773 | 1817.4773 | 47.4856 | 780 | 200 | 1027.4856 | 25.69% | 95% | 0% | -259.7254 | 1557.7519 | -3550 | -400 | -2392.2481 | 59.81% | -3.289% | 95% | 0% | 2514 | -227
[5 empty] | 2019-12-28 | 24 | 8676 | 2288 | -223 | 1 | 0 | 2511 | 1812.7782 | 1812.7782 | 1812.7782 | 47.4856 | 780 | 200 | 1027.4856 | 25.69% | 95% | 0% | -255.1487 | 1557.6295 | -3550 | -400 | -2392.3705 | 59.81% | -3.292% | 95% | 0% | 2511 | -223
[5 empty] | 2019-12-28 | 25 | 8676.5 | 2321 | -218 | 1 | 0 | 2539 | 1856.6364 | 1856.6364 | 1856.6364 | 45.9192 | 780 | 200 | 1025.9192 | 25.65% | 95% | 0% | -249.4279 | 1607.2085 | -3550 | -400 | -2342.7915 | 58.57% | -3.3% | 95% | 0% | 2539 | -218
[5 empty] | 2019-12-28 | 26 | 8677 | 2321 | -216 | 1 | 0 | 2537 | 1853.5037 | 1853.5037 | 1853.5037 | 45.9192 | 780 | 200 | 1025.9192 | 25.65% | 95% | 0% | -247.1396 | 1606.3641 | -3550 | -400 | -2343.6359 | 58.59% | -3.338% | 95% | 0% | 2537 | -216
[5 empty] | 2019-12-28 | 27 | 8677.5 | 2313 | -211 | 1 | 0 | 2524 | 1833.141 | 1833.141 | 1833.141 | 44.3528 | 780 | 200 | 1024.3528 | 25.61% | 95% | 0% | -241.4188 | 1591.7222 | -3550 | -400 | -2358.2778 | 58.96% | -3.391% | 95% | 0% | 2524 | -211
[5 empty] | 2019-12-28 | 28 | 8678 | 2315 | -194 | 1 | 0 | 2509 | 1809.6455 | 1809.6455 | 1809.6455 | 44.3528 | 780 | 200 | 1024.3528 | 25.61% | 95% | 0% | -221.968 | 1587.6775 | -3550 | -400 | -2362.3225 | 59.06% | -3.405% | 95% | 0% | 2509 | -194
[5 empty] | 2019-12-28 | 29 | 8678.5 | 2320 | -182 | 1 | 0 | 2502 | 1798.681 | 1798.681 | 1798.681 | 42.7865 | 780 | 200 | 1022.7865 | 25.57% | 95% | 0% | -208.238 | 1590.443 | -3550 | -400 | -2359.557 | 58.99% | -3.444% | 95% | 0% | 2502 | -182
[5 empty] | 2019-12-28 | 30 | 8679 | 2334 | -172 | 1 | 0 | 2506 | 1804.9464 | 1804.9464 | 1804.9464 | 42.7865 | 780 | 200 | 1022.7865 | 25.57% | 95% | 0% | -196.7963 | 1608.1501 | -3550 | -400 | -2341.8499 | 58.55% | -3.448% | 95% | 0% | 2506 | -172
[5 empty] | 2019-12-28 | 31 | 8679.5 | 2363 | -159 | 1 | 0 | 2522 | 1830.0082 | 1830.0082 | 1830.0082 | 42.7865 | 780 | 200 | 1022.7865 | 25.57% | 95% | 0% | -181.9222 | 1648.086 | -3550 | -400 | -2301.914 | 57.55% | -3.458% | 95% | 0% | 2522 | -159
[5 empty] | 2019-12-28 | 32 | 8680 | 2417 | -152 | 1 | 0 | 2569 | 1903.6274 | 1903.6274 | 1903.6274 | 41.2201 | 780 | 200 | 1021.2201 | 25.53% | 95% | 0% | -173.913 | 1729.7143 | -3550 | -400 | -2220.2857 | 55.51% | -3.515% | 95% | 0% | 2569 | -152
[5 empty] | 2019-12-28 | 33 | 8680.5 | 2525 | -152 | 1 | 0 | 2677 | 2072.7947 | 2072.7947 | 2072.7947 | 41.2201 | 780 | 200 | 1021.2201 | 25.53% | 95% | 0% | -173.913 | 1898.8817 | -3550 | -400 | -2051.1183 | 51.28% | -3.564% | 95% | 0% | 2677 | -152
[5 empty] | 2019-12-28 | 34 | 8681 | 2637 | -153 | 1 | 0 | 2790 | 2249.7939 | 2249.7939 | 2249.7939 | 41.2201 | 780 | 200 | 1021.2201 | 25.53% | 95% | 0% | -175.0572 | 2074.7367 | -3550 | -400 | -1875.2633 | 46.88% | -3.645% | 95% | 0% | 2790 | -153
[5 empty] | 2019-12-28 | 35 | 8681.5 | 2709 | -154 | 0 | 0 | 2863 | 2364.1385 | 2364.1385 | 2364.1385 | 39.6538 | 780 | 200 | 1019.6538 | 25.49% | 95% | 0% | -176.2014 | 2187.9371 | -2750 | -200 | -762.0629 | 19.05% | -3.654% | 95% | 0% | 2863 | -154
[5 empty] | 2019-12-28 | 36 | 8682 | 2676 | -155 | 0 | 0 | 2831 | 2314.0148 | 2314.0148 | 2314.0148 | 38.0874 | 780 | 200 | 1018.0874 | 25.45% | 95% | 0% | -177.3455 | 2136.6693 | -2750 | -200 | -813.3307 | 20.33% | -3.687% | 95% | 0% | 2831 | -155
[5 empty] | 2019-12-28 | 37 | 8682.5 | 2607 | -155 | 0 | 0 | 2762 | 2205.9357 | 2205.9357 | 2205.9357 | 36.521 | 780 | 200 | 1016.521 | 25.41% | 95% | 0% | -177.3455 | 2028.5902 | -2750 | -200 | -921.4098 | 23.04% | -3.733% | 95% | 0% | 2762 | -155
[5 empty] | 2019-12-28 | 38 | 8683 | 2532 | -156 | 0 | 0 | 2688 | 2090.0247 | 2090.0247 | 2090.0247 | 33.3883 | 780 | 200 | 1013.3883 | 25.33% | 95% | 0% | -178.4897 | 1911.535 | -2750 | -200 | -1038.465 | 25.96% | -3.741% | 95% | 0% | 2688 | -156
[5 empty] | 2019-12-28 | 39 | 8683.5 | 2484 | -156 | 0 | 0 | 2640 | 2014.8392 | 2014.8392 | 2014.8392 | 33.3883 | 780 | 200 | 1013.3883 | 25.33% | 95% | 0% | -178.4897 | 1836.3495 | -2750 | -200 | -1113.6505 | 27.84% | -3.802% | 95% | 0% | 2640 | -156
[5 empty] | 2019-12-28 | 40 | 8684 | 2414 | -156 | 0 | 0 | 2570 | 1905.1937 | 1905.1937 | 1905.1937 | 31.8219 | 780 | 200 | 1011.8219 | 25.3% | 95% | 0% | -178.4897 | 1726.704 | -2750 | -200 | -1223.296 | 30.58% | -3.833% | 95% | 0% | 2570 | -156
[5 empty] | 2019-12-28 | 41 | 8684.5 | 2329 | -156 | 0 | 0 | 2485 | 1772.0528 | 1772.0528 | 1772.0528 | 31.8219 | 780 | 200 | 1011.8219 | 25.3% | 95% | 0% | -178.4897 | 1593.5631 | -2750 | -200 | -1356.4369 | 33.91% | -3.833% | 95% | 0% | 2485 | -156
[5 empty] | 2019-12-28 | 42 | 8685 | 2254 | -156 | 0 | 0 | 2410 | 1654.5754 | 1654.5754 | 1654.5754 | 30.2556 | 780 | 200 | 1010.2556 | 25.26% | 95% | 0% | -178.4897 | 1476.0857 | -2750 | -200 | -1473.9143 | 36.85% | -3.955% | 95% | 0% | 2410 | -156
[5 empty] | 2019-12-28 | 43 | 8685.5 | 2161 | -156 | 0 | 0 | 2317 | 1508.9035 | 1508.9035 | 1508.9035 | 30.2556 | 780 | 200 | 1010.2556 | 25.26% | 95% | 0% | -178.4897 | 1330.4138 | -2750 | -200 | -1619.5862 | 40.49% | -3.984% | 95% | 0% | 2317 | -156
[5 empty] | 2019-12-28 | 44 | 8686 | 2068 | -156 | 0 | 0 | 2224 | 1363.2317 | 1363.2317 | 1363.2317 | 28.6892 | 780 | 200 | 1008.6892 | 25.22% | 95% | 0% | -178.4897 | 1184.742 | -2750 | -200 | -1765.258 | 44.13% | -3.996% | 95% | 0% | 2224 | -156
[5 empty] | 2019-12-28 | 45 | 8686.5 | 1957 | -155 | 0 | 0 | 2112 | 1187.7988 | 1187.7988 | 1187.7988 | 28.6892 | 780 | 200 | 1008.6892 | 25.22% | 95% | 0% | -177.3455 | 1010.4533 | -2750 | -200 | -1939.5467 | 48.49% | -4.035% | 95% | 0% | 2112 | -155
[5 empty] | 2019-12-28 | 46 | 8687 | 1885 | -154 | 0 | 0 | 2039 | 1073.4542 | 1073.4542 | 1073.4542 | 27.1228 | 780 | 200 | 1007.1228 | 25.18% | 95% | 0% | -176.2014 | 897.2529 | -2750 | -200 | -2052.7471 | 51.32% | -4.048% | 95% | 0% | 2039 | -154
[5 empty] | 2019-12-28 | 47 | 8687.5 | 1784 | -153 | 0 | 0 | 1937 | 913.6851 | 913.6851 | 913.6851 | 27.1228 | 780 | 200 | 1007.1228 | 25.18% | 95% | 0% | -175.0572 | 738.6279 | -2750 | -200 | -2211.3721 | 55.28% | -4.088% | 95% | 0% | 1937 | -153
[5 empty] | 2019-12-28 | 48 | 8688 | 1706 | -151 | 0 | 0 | 1857 | 788.3759 | 788.3759 | 788.3759 | 25.5565 | 780 | 200 | 1005.5565 | 25.14% | 95% | 0% | -172.7689 | 615.607 | -2750 | -200 | -2334.393 | 58.36% | -4.103% | 95% | 0% | 1857 | -151
[5 empty] | 2019-12-29 | 1 | 8688.5 | 1681 | -152 | 0 | 0 | 1833 | 750.7832 | 750.7832 | 750.7832 | 25.5565 | 780 | 200 | 1005.5565 | 25.14% | 95% | 0% | -173.913 | 576.8701 | -2750 | -200 | -2373.1299 | 59.33% | -4.186% | 95% | 0% | 1833 | -152
[5 empty] | 2019-12-29 | 2 | 8689 | 1695 | -153 | 0 | 0 | 1848 | 774.2786 | 774.2786 | 774.2786 | 23.9901 | 780 | 200 | 1003.9901 | 25.1% | 95% | 0% | -175.0572 | 599.2214 | -2750 | -200 | -2350.7786 | 58.77% | -4.19% | 95% | 0% | 1848 | -153
[5 empty] | 2019-12-29 | 3 | 8689.5 | 1652 | -153 | 0 | 0 | 1805 | 706.925 | 706.925 | 706.925 | 22.4237 | 780 | 200 | 1002.4237 | 25.06% | 95% | 0% | -175.0572 | 531.8678 | -2750 | -200 | -2418.1322 | 60.45% | -4.222% | 95% | 0% | 1805 | -153
[5 empty] | 2019-12-29 | 4 | 8690 | 1596 | -153 | 0 | 0 | 1749 | 619.2086 | 619.2086 | 619.2086 | 22.4237 | 780 | 200 | 1002.4237 | 25.06% | 95% | 0% | -175.0572 | 444.1514 | -2750 | -200 | -2505.8486 | 62.65% | -4.229% | 95% | 0% | 1749 | -153
[5 empty] | 2019-12-29 | 5 | 8690.5 | 1540 | -155 | 0 | 0 | 1695 | 534.6249 | 534.6249 | 534.6249 | 20.8574 | 780 | 200 | 1000.8574 | 25.02% | 95% | 0% | -177.3455 | 357.2794 | -2750 | -200 | -2592.7206 | 64.82% | -4.282% | 95% | 0% | 1695 | -155
[5 empty] | 2019-12-29 | 6 | 8691 | 1499 | -156 | 0 | 0 | 1655 | 471.9703 | 471.9703 | 471.9703 | 20.8574 | 780 | 200 | 1000.8574 | 25.02% | 95% | 0% | -178.4897 | 293.4806 | -2750 | -200 | -2656.5194 | 66.41% | -4.289% | 95% | 0% | 1655 | -156
[5 empty] | 2019-12-29 | 7 | 8691.5 | 1447 | -157 | 0 | 0 | 1604 | 392.0857 | 392.0857 | 392.0857 | 20.8574 | 780 | 200 | 1000.8574 | 25.02% | 95% | 0% | -179.6339 | 212.4519 | -2750 | -200 | -2737.5481 | 68.44% | -4.349% | 95% | 0% | 1604 | -157
[5 empty] | 2019-12-29 | 8 | 8692 | 1422 | -157 | 0 | 0 | 1579 | 352.9266 | 352.9266 | 352.9266 | 19.291 | 780 | 200 | 999.291 | 24.98% | 95% | 0% | -179.6339 | 173.2928 | -2750 | -200 | -2776.7072 | 69.42% | -4.375% | 95% | 0% | 1579 | -157
[5 empty] | 2019-12-29 | 9 | 8692.5 | 1386 | -158 | 0 | 0 | 1544 | 298.1039 | 298.1039 | 298.1039 | 17.7246 | 780 | 200 | 997.7246 | 24.94% | 95% | 0% | -180.778 | 117.3258 | -2750 | -200 | -2832.6742 | 70.82% | -4.429% | 95% | 0% | 1544 | -158
[5 empty] | 2019-12-29 | 10 | 8693 | 1363 | -159 | 0 | 0 | 1522 | 263.6439 | 263.6439 | 263.6439 | 17.7246 | 780 | 200 | 997.7246 | 24.94% | 95% | 0% | -181.9222 | 81.7217 | -2750 | -200 | -2868.2783 | 71.71% | -4.451% | 95% | 0% | 1522 | -159
[5 empty] | 2019-12-29 | 11 | 8693.5 | 1379 | -160 | 0 | 0 | 1539 | 290.2721 | 290.2721 | 290.2721 | 16.1583 | 780 | 200 | 996.1583 | 24.9% | 95% | 0% | -183.0664 | 107.2057 | -2750 | -200 | -2842.7943 | 71.07% | -4.456% | 95% | 0% | 1539 | -160
[5 empty] | 2019-12-29 | 12 | 8694 | 1394 | -160 | 0 | 0 | 1554 | 313.7675 | 313.7675 | 313.7675 | 16.1583 | 780 | 200 | 996.1583 | 24.9% | 95% | 0% | -183.0664 | 130.7012 | -2750 | -200 | -2819.2988 | 70.48% | -4.475% | 95% | 0% | 1554 | -160
[5 empty] | 2019-12-29 | 13 | 8694.5 | 1463 | -161 | 0 | 0 | 1624 | 423.413 | 423.413 | 423.413 | 14.5919 | 780 | 200 | 994.5919 | 24.86% | 95% | 0% | -184.2105 | 239.2025 | -2750 | -200 | -2710.7975 | 67.77% | -4.495% | 95% | 0% | 1624 | -161
[5 empty] | 2019-12-29 | 14 | 8695 | 1493 | -162 | 0 | 0 | 1655 | 471.9703 | 471.9703 | 471.9703 | 11.4592 | 780 | 200 | 991.4592 | 24.79% | 95% | 0% | -185.3547 | 286.6156 | -2750 | -200 | -2663.3844 | 66.58% | -4.5% | 95% | 0% | 1655 | -162
[5 empty] | 2019-12-29 | 15 | 8695.5 | 1568 | -163 | 0 | 0 | 1731 | 591.014 | 591.014 | 591.014 | 11.4592 | 780 | 200 | 991.4592 | 24.79% | 95% | 0% | -186.4989 | 404.5152 | -2750 | -200 | -2545.4848 | 63.64% | -4.536% | 95% | 0% | 1731 | -163
[5 empty] | 2019-12-29 | 16 | 8696 | 1620 | -165 | 0 | 0 | 1785 | 675.5977 | 675.5977 | 675.5977 | 11.4592 | 780 | 200 | 991.4592 | 24.79% | 95% | 0% | -188.7872 | 486.8105 | -2750 | -200 | -2463.1895 | 61.58% | -4.572% | 95% | 0% | 1785 | -165
[5 empty] | 2019-12-29 | 17 | 8696.5 | 1716 | -165 | 0 | 0 | 1881 | 825.9687 | 825.9687 | 825.9687 | 11.4592 | 780 | 200 | 991.4592 | 24.79% | 95% | 0% | -188.7872 | 637.1815 | -2750 | -200 | -2312.8185 | 57.82% | -4.623% | 95% | 0% | 1881 | -165
[5 empty] | 2019-12-29 | 18 | 8697 | 1821 | -168 | 0 | 0 | 1989 | 995.136 | 995.136 | 995.136 | 8.3265 | 780 | 200 | 988.3265 | 24.71% | 95% | 0% | -192.2197 | 802.9163 | -2750 | -200 | -2147.0837 | 53.68% | -4.647% | 95% | 0% | 1989 | -168
[5 empty] | 2019-12-29 | 19 | 8697.5 | 1938 | -182 | 0 | 0 | 2120 | 1200.3298 | 1200.3298 | 1200.3298 | 6.7601 | 780 | 200 | 986.7601 | 24.67% | 95% | 0% | -208.238 | 992.0918 | -2750 | -200 | -1957.9082 | 48.95% | -4.662% | 95% | 0% | 2120 | -182
[5 empty] | 2019-12-29 | 20 | 8698 | 2007 | -202 | 1 | 0 | 2209 | 1339.7362 | 1339.7362 | 1339.7362 | 6.7601 | 780 | 200 | 986.7601 | 24.67% | 95% | 0% | -231.1213 | 1108.6149 | -3550 | -400 | -2841.3851 | 71.03% | -4.689% | 95% | 0% | 2209 | -202
[5 empty] | 2019-12-29 | 21 | 8698.5 | 2057 | -230 | 1 | 0 | 2287 | 1461.9126 | 1461.9126 | 1461.9126 | 5.1937 | 780 | 200 | 985.1937 | 24.63% | 95% | 0% | -263.1579 | 1198.7547 | -3550 | -400 | -2751.2453 | 68.78% | -4.777% | 95% | 0% | 2287 | -230
[5 empty] | 2019-12-29 | 22 | 8699 | 2058 | -255 | 1 | 0 | 2313 | 1502.6381 | 1502.6381 | 1502.6381 | 5.1937 | 780 | 200 | 985.1937 | 24.63% | 95% | 0% | -291.762 | 1210.8761 | -3550 | -400 | -2739.1239 | 68.48% | -4.805% | 95% | 0% | 2313 | -255
[5 empty] | 2019-12-29 | 23 | 8699.5 | 2080 | -266 | 1 | 0 | 2346 | 1554.3281 | 1554.3281 | 1554.3281 | 3.6274 | 780 | 200 | 983.6274 | 24.59% | 95% | 0% | -304.3478 | 1249.9803 | -3550 | -400 | -2700.0197 | 67.5% | -4.848% | 95% | 0% | 2346 | -266
[5 empty] | 2019-12-29 | 24 | 8700 | 2056 | -301 | 1 | 0 | 2357 | 1571.5581 | 1571.5581 | 1571.5581 | 3.6274 | 780 | 200 | 983.6274 | 24.59% | 95% | 0% | -344.3936 | 1227.1645 | -3550 | -400 | -2722.8355 | 68.07% | -4.909% | 95% | 0% | 2357 | -301
[5 empty] | 2019-12-29 | 25 | 8700.5 | 2051 | -321 | 1 | 0 | 2372 | 1595.0536 | 1595.0536 | 1595.0536 | 2.061 | 780 | 200 | 982.061 | 24.55% | 95% | 0% | -367.2769 | 1227.7767 | -3550 | -400 | -2722.2233 | 68.06% | -4.926% | 95% | 0% | 2372 | -321
[5 empty] | 2019-12-29 | 26 | 8701 | 2041 | -330 | 1 | 0 | 2371 | 1593.4872 | 1593.4872 | 1593.4872 | 0.49464 | 780 | 200 | 980.4946 | 24.51% | 95% | 0% | -377.5744 | 1215.9129 | -3550 | -400 | -2734.0871 | 68.35% | -4.945% | 95% | 0% | 2371 | -330
[5 empty] | 2019-12-29 | 27 | 8701.5 | 2057 | -316 | 1 | 0 | 2373 | 1596.62 | 1596.62 | 1596.62 | 0.49464 | 780 | 200 | 980.4946 | 24.51% | 95% | 0% | -361.5561 | 1235.0639 | -3550 | -400 | -2714.9361 | 67.87% | -4.977% | 95% | 0% | 2373 | -316
[5 empty] | 2019-12-29 | 28 | 8702 | 2083 | -288 | 1 | 0 | 2371 | 1593.4872 | 1593.4872 | 1593.4872 | 0.49464 | 780 | 200 | 980.4946 | 24.51% | 95% | 0% | -329.5195 | 1263.9678 | -3550 | -400 | -2686.0322 | 67.15% | -4.991% | 95% | 0% | 2371 | -288
[5 empty] | 2019-12-29 | 29 | 8702.5 | 2118 | -266 | 1 | 0 | 2384 | 1613.85 | 1613.85 | 1613.85 | -1.0717 | 780 | 200 | 978.9283 | 24.47% | 95% | 0% | -304.3478 | 1309.5021 | -3550 | -400 | -2640.4979 | 66.01% | -4.993% | 95% | 0% | 2384 | -266
[5 empty] | 2019-12-29 | 30 | 8703 | 2144 | -235 | 1 | 0 | 2379 | 1606.0181 | 1606.0181 | 1606.0181 | -2.6381 | 780 | 200 | 977.3619 | 24.43% | 95% | 0% | -268.8787 | 1337.1394 | -3550 | -400 | -2612.8606 | 65.32% | -5.003% | 95% | 0% | 2379 | -235
[5 empty] | 2019-12-29 | 31 | 8703.5 | 2225 | -200 | 1 | 0 | 2425 | 1678.0709 | 1678.0709 | 1678.0709 | -2.6381 | 780 | 200 | 977.3619 | 24.43% | 95% | 0% | -228.833 | 1449.2379 | -3550 | -400 | -2500.7621 | 62.52% | -5.061% | 95% | 0% | 2425 | -200
[5 empty] | 2019-12-29 | 32 | 8704 | 2331 | -170 | 1 | 0 | 2501 | 1797.1146 | 1797.1146 | 1797.1146 | -2.6381 | 780 | 200 | 977.3619 | 24.43% | 95% | 0% | -194.508 | 1602.6066 | -3550 | -400 | -2347.3934 | 58.68% | -5.192% | 95% | 0% | 2501 | -170
[5 empty] | 2019-12-29 | 33 | 8704.5 | 2468 | -164 | 1 | 0 | 2632 | 2002.3083 | 2002.3083 | 2002.3083 | -2.6381 | 780 | 200 | 977.3619 | 24.43% | 95% | 0% | -187.643 | 1814.6653 | -3550 | -400 | -2135.3347 | 53.38% | -5.209% | 95% | 0% | 2632 | -164
[5 empty] | 2019-12-29 | 34 | 8705 | 2588 | -164 | 1 | 0 | 2752 | 2190.2721 | 2190.2721 | 2190.2721 | -4.2045 | 780 | 200 | 975.7955 | 24.39% | 95% | 0% | -187.643 | 2002.629 | -3550 | -400 | -1947.371 | 48.68% | -5.258% | 95% | 0% | 2752 | -164
[5 empty] | 2019-12-29 | 35 | 8705.5 | 2650 | -164 | 0 | 0 | 2814 | 2287.3866 | 2287.3866 | 2287.3866 | -4.2045 | 780 | 200 | 975.7955 | 24.39% | 95% | 0% | -187.643 | 2099.7436 | -2750 | -200 | -850.2564 | 21.26% | -5.264% | 95% | 0% | 2814 | -164
[5 empty] | 2019-12-29 | 36 | 8706 | 2647 | -164 | 0 | 0 | 2811 | 2282.6876 | 2282.6876 | 2282.6876 | -4.2045 | 780 | 200 | 975.7955 | 24.39% | 95% | 0% | -187.643 | 2095.0445 | -2750 | -200 | -854.9555 | 21.37% | -5.282% | 95% | 0% | 2811 | -164
[5 empty] | 2019-12-29 | 37 | 8706.5 | 2630 | -164 | 0 | 0 | 2794 | 2256.0594 | 2256.0594 | 2256.0594 | -5.7708 | 780 | 200 | 974.2292 | 24.36% | 95% | 0% | -187.643 | 2068.4163 | -2750 | -200 | -881.5837 | 22.04% | -5.285% | 95% | 0% | 2794 | -164
[5 empty] | 2019-12-29 | 38 | 8707 | 2602 | -163 | 0 | 0 | 2765 | 2210.6348 | 2210.6348 | 2210.6348 | -5.7708 | 780 | 200 | 974.2292 | 24.36% | 95% | 0% | -186.4989 | 2024.1359 | -2750 | -200 | -925.8641 | 23.15% | -5.333% | 95% | 0% | 2765 | -163
[5 empty] | 2019-12-29 | 39 | 8707.5 | 2517 | -163 | 0 | 0 | 2680 | 2077.4938 | 2077.4938 | 2077.4938 | -7.3372 | 780 | 200 | 972.6628 | 24.32% | 95% | 0% | -186.4989 | 1890.995 | -2750 | -200 | -1059.005 | 26.48% | -5.348% | 95% | 0% | 2680 | -163
[5 empty] | 2019-12-29 | 40 | 8708 | 2413 | -163 | 0 | 0 | 2576 | 1914.5919 | 1914.5919 | 1914.5919 | -7.3372 | 780 | 200 | 972.6628 | 24.32% | 95% | 0% | -186.4989 | 1728.0931 | -2750 | -200 | -1221.9069 | 30.55% | -5.386% | 95% | 0% | 2576 | -163
[5 empty] | 2019-12-29 | 41 | 8708.5 | 2357 | -162 | 0 | 0 | 2519 | 1825.3092 | 1825.3092 | 1825.3092 | -7.3372 | 780 | 200 | 972.6628 | 24.32% | 95% | 0% | -185.3547 | 1639.9545 | -2750 | -200 | -1310.0455 | 32.75% | -5.447% | 95% | 0% | 2519 | -162
[5 empty] | 2019-12-29 | 42 | 8709 | 2268 | -161 | 0 | 0 | 2429 | 1684.3364 | 1684.3364 | 1684.3364 | -8.9035 | 780 | 200 | 971.0965 | 24.28% | 95% | 0% | -184.2105 | 1500.1258 | -2750 | -200 | -1449.8742 | 36.25% | -5.56% | 95% | 0% | 2429 | -161
[5 empty] | 2019-12-29 | 43 | 8709.5 | 2174 | -159 | 0 | 0 | 2333 | 1533.9654 | 1533.9654 | 1533.9654 | -8.9035 | 780 | 200 | 971.0965 | 24.28% | 95% | 0% | -181.9222 | 1352.0432 | -2750 | -200 | -1597.9568 | 39.95% | -5.587% | 95% | 0% | 2333 | -159
[5 empty] | 2019-12-29 | 44 | 8710 | 2083 | -158 | 0 | 0 | 2241 | 1389.8599 | 1389.8599 | 1389.8599 | -8.9035 | 780 | 200 | 971.0965 | 24.28% | 95% | 0% | -180.778 | 1209.0818 | -2750 | -200 | -1740.9182 | 43.52% | -5.594% | 95% | 0% | 2241 | -158
[5 empty] | 2019-12-29 | 45 | 8710.5 | 1982 | -156 | 0 | 0 | 2138 | 1228.5243 | 1228.5243 | 1228.5243 | -8.9035 | 780 | 200 | 971.0965 | 24.28% | 95% | 0% | -178.4897 | 1050.0346 | -2750 | -200 | -1899.9654 | 47.5% | -5.614% | 95% | 0% | 2138 | -156
[5 empty] | 2019-12-29 | 46 | 8711 | 1916 | -154 | 0 | 0 | 2070 | 1122.0115 | 1122.0115 | 1122.0115 | -12.0363 | 780 | 200 | 967.9637 | 24.2% | 95% | 0% | -176.2014 | 945.8102 | -2750 | -200 | -2004.1898 | 50.1% | -5.621% | 95% | 0% | 2070 | -154
[5 empty] | 2019-12-29 | 47 | 8711.5 | 1799 | -154 | 0 | 0 | 1953 | 938.7469 | 938.7469 | 938.7469 | -13.6026 | 780 | 200 | 966.3974 | 24.16% | 95% | 0% | -176.2014 | 762.5455 | -2750 | -200 | -2187.4545 | 54.69% | -5.63% | 95% | 0% | 1953 | -154
[5 empty] | 2019-12-29 | 48 | 8712 | 1719 | -154 | 0 | 0 | 1873 | 813.4378 | 813.4378 | 813.4378 | -13.6026 | 780 | 200 | 966.3974 | 24.16% | 95% | 0% | -176.2014 | 637.2364 | -2750 | -200 | -2312.7636 | 57.82% | -5.774% | 95% | 0% | 1873 | -154
[5 empty] | 2019-12-30 | 1 | 8712.5 | 1696 | -153 | 0 | 0 | 1849 | 775.845 | 775.845 | 775.845 | -15.169 | 780 | 200 | 964.831 | 24.12% | 95% | 0% | -175.0572 | 600.7878 | -2750 | -200 | -2349.2122 | 58.73% | -5.793% | 95% | 0% | 1849 | -153
[5 empty] | 2019-12-30 | 2 | 8713 | 1704 | -152 | 0 | 0 | 1856 | 786.8096 | 786.8096 | 786.8096 | -15.169 | 780 | 200 | 964.831 | 24.12% | 95% | 0% | -173.913 | 612.8965 | -2750 | -200 | -2337.1035 | 58.43% | -5.836% | 95% | 0% | 1856 | -152
[5 empty] | 2019-12-30 | 3 | 8713.5 | 1684 | -152 | 0 | 0 | 1836 | 755.4823 | 755.4823 | 755.4823 | -15.169 | 780 | 200 | 964.831 | 24.12% | 95% | 0% | -173.913 | 581.5692 | -2750 | -200 | -2368.4308 | 59.21% | -5.836% | 95% | 0% | 1836 | -152
[5 empty] | 2019-12-30 | 4 | 8714 | 1642 | -151 | 0 | 0 | 1793 | 688.1286 | 688.1286 | 688.1286 | -15.169 | 780 | 200 | 964.831 | 24.12% | 95% | 0% | -172.7689 | 515.3597 | -2750 | -200 | -2434.6403 | 60.87% | -5.867% | 95% | 0% | 1793 | -151
[5 empty] | 2019-12-30 | 5 | 8714.5 | 1592 | -151 | 0 | 0 | 1743 | 609.8104 | 609.8104 | 609.8104 | -15.169 | 780 | 200 | 964.831 | 24.12% | 95% | 0% | -172.7689 | 437.0415 | -2750 | -200 | -2512.9585 | 62.82% | -5.892% | 95% | 0% | 1743 | -151
[5 empty] | 2019-12-30 | 6 | 8715 | 1565 | -150 | 0 | 0 | 1715 | 565.9522 | 565.9522 | 565.9522 | -15.169 | 780 | 200 | 964.831 | 24.12% | 95% | 0% | -171.6247 | 394.3275 | -2750 | -200 | -2555.6725 | 63.89% | -5.952% | 95% | 0% | 1715 | -150
[5 empty] | 2019-12-30 | 7 | 8715.5 | 1530 | -150 | 0 | 0 | 1680 | 511.1294 | 511.1294 | 511.1294 | -18.3017 | 780 | 200 | 961.6983 | 24.04% | 95% | 0% | -171.6247 | 339.5047 | -2750 | -200 | -2610.4953 | 65.26% | -5.985% | 95% | 0% | 1680 | -150
[5 empty] | 2019-12-30 | 8 | 8716 | 1491 | -149 | 0 | 0 | 1640 | 448.4749 | 448.4749 | 448.4749 | -19.8681 | 780 | 200 | 960.1319 | 24% | 95% | 0% | -170.4805 | 277.9943 | -2750 | -200 | -2672.0057 | 66.8% | -6.032% | 95% | 0% | 1640 | -149
[5 empty] | 2019-12-30 | 9 | 8716.5 | 1474 | -147 | 0 | 0 | 1621 | 418.7139 | 418.7139 | 418.7139 | -19.8681 | 780 | 200 | 960.1319 | 24% | 95% | 0% | -168.1922 | 250.5217 | -2750 | -200 | -2699.4783 | 67.49% | -6.07% | 95% | 0% | 1621 | -147
[5 empty] | 2019-12-30 | 10 | 8717 | 1483 | -144 | 0 | 0 | 1627 | 428.1121 | 428.1121 | 428.1121 | -24.5672 | 780 | 200 | 955.4328 | 23.89% | 95% | 0% | -164.7597 | 263.3524 | -2750 | -200 | -2686.6476 | 67.17% | -6.089% | 95% | 0% | 1627 | -144
[5 empty] | 2019-12-30 | 11 | 8717.5 | 1533 | -144 | 0 | 0 | 1677 | 506.4303 | 506.4303 | 506.4303 | -24.5672 | 780 | 200 | 955.4328 | 23.89% | 95% | 0% | -164.7597 | 341.6706 | -2750 | -200 | -2608.3294 | 65.21% | -6.146% | 95% | 0% | 1677 | -144
[5 empty] | 2019-12-30 | 12 | 8718 | 1599 | -143 | 0 | 0 | 1742 | 608.244 | 608.244 | 608.244 | -27.6999 | 780 | 200 | 952.3001 | 23.81% | 95% | 0% | -163.6156 | 444.6285 | -2750 | -200 | -2505.3715 | 62.63% | -6.182% | 95% | 0% | 1742 | -143
[5 empty] | 2019-12-30 | 13 | 8718.5 | 1739 | -141 | 0 | 0 | 1880 | 824.4023 | 824.4023 | 824.4023 | -27.6999 | 780 | 200 | 952.3001 | 23.81% | 95% | 0% | -161.3272 | 663.0751 | -2750 | -200 | -2286.9249 | 57.17% | -6.383% | 95% | 0% | 1880 | -141
[5 empty] | 2019-12-30 | 14 | 8719 | 1852 | -140 | 0 | 0 | 1992 | 999.8351 | 999.8351 | 999.8351 | -30.8326 | 780 | 200 | 949.1674 | 23.73% | 95% | 0% | -160.1831 | 839.6521 | -2750 | -200 | -2110.3479 | 52.76% | -6.491% | 95% | 0% | 1992 | -140
[5 empty] | 2019-12-30 | 15 | 8719.5 | 1980 | -140 | 0 | 0 | 2120 | 1200.3298 | 1200.3298 | 1200.3298 | -30.8326 | 780 | 200 | 949.1674 | 23.73% | 95% | 0% | -160.1831 | 1040.1467 | -2750 | -200 | -1909.8533 | 47.75% | -6.517% | 95% | 0% | 2120 | -140
[5 empty] | 2019-12-30 | 16 | 8720 | 2065 | -140 | 1 | 0 | 2205 | 1333.4707 | 1333.4707 | 1333.4707 | -32.399 | 780 | 200 | 947.601 | 23.69% | 95% | 0% | -160.1831 | 1173.2877 | -3550 | -400 | -2776.7123 | 69.42% | -6.529% | 95% | 0% | 2205 | -140
[5 empty] | 2019-12-30 | 17 | 8720.5 | 2170 | -139 | 1 | 0 | 2309 | 1496.3726 | 1496.3726 | 1496.3726 | -32.399 | 780 | 200 | 947.601 | 23.69% | 95% | 0% | -159.0389 | 1337.3337 | -3550 | -400 | -2612.6663 | 65.32% | -6.59% | 95% | 0% | 2309 | -139
[5 empty] | 2019-12-30 | 18 | 8721 | 2255 | -153 | 1 | 0 | 2408 | 1651.4427 | 1651.4427 | 1651.4427 | -32.399 | 780 | 200 | 947.601 | 23.69% | 95% | 0% | -175.0572 | 1476.3855 | -3550 | -400 | -2473.6145 | 61.84% | -6.598% | 95% | 0% | 2408 | -153
[5 empty] | 2019-12-30 | 19 | 8721.5 | 2300 | -194 | 1 | 0 | 2494 | 1786.15 | 1786.15 | 1786.15 | -32.399 | 780 | 200 | 947.601 | 23.69% | 95% | 0% | -221.968 | 1564.1821 | -3550 | -400 | -2385.8179 | 59.65% | -6.607% | 95% | 0% | 2494 | -194
[5 empty] | 2019-12-30 | 20 | 8722 | 2257 | -247 | 1 | 0 | 2504 | 1801.8137 | 1801.8137 | 1801.8137 | -33.9654 | 780 | 200 | 946.0346 | 23.65% | 95% | 0% | -282.6087 | 1519.205 | -3550 | -400 | -2430.795 | 60.77% | -6.637% | 95% | 0% | 2504 | -247
[5 empty] | 2019-12-30 | 21 | 8722.5 | 2196 | -299 | 1 | 0 | 2495 | 1787.7164 | 1787.7164 | 1787.7164 | -37.0981 | 780 | 200 | 942.9019 | 23.57% | 95% | 0% | -342.1053 | 1445.6111 | -3550 | -400 | -2504.3889 | 62.61% | -6.738% | 95% | 0% | 2495 | -299
[5 empty] | 2019-12-30 | 22 | 8723 | 2143 | -342 | 1 | 0 | 2485 | 1772.0528 | 1772.0528 | 1772.0528 | -38.6645 | 780 | 200 | 941.3355 | 23.53% | 95% | 0% | -391.3043 | 1380.7484 | -3550 | -400 | -2569.2516 | 64.23% | -6.892% | 95% | 0% | 2485 | -342
[5 empty] | 2019-12-30 | 23 | 8723.5 | 2106 | -379 | 1 | 0 | 2485 | 1772.0528 | 1772.0528 | 1772.0528 | -38.6645 | 780 | 200 | 941.3355 | 23.53% | 95% | 0% | -433.6384 | 1338.4143 | -3550 | -400 | -2611.5857 | 65.29% | -6.898% | 95% | 0% | 2485 | -379
[5 empty] | 2019-12-30 | 24 | 8724 | 2074 | -410 | 1 | 0 | 2484 | 1770.4864 | 1770.4864 | 1770.4864 | -40.2308 | 780 | 200 | 939.7692 | 23.49% | 95% | 0% | -469.1076 | 1301.3788 | -3550 | -400 | -2648.6212 | 66.22% | -6.949% | 95% | 0% | 2484 | -410
[5 empty] | 2019-12-30 | 25 | 8724.5 | 2066 | -410 | 1 | 0 | 2476 | 1757.9555 | 1757.9555 | 1757.9555 | -41.7972 | 780 | 200 | 938.2028 | 23.46% | 95% | 0% | -469.1076 | 1288.8479 | -3550 | -400 | -2661.1521 | 66.53% | -6.971% | 95% | 0% | 2476 | -410
[5 empty] | 2019-12-30 | 26 | 8725 | 2079 | -407 | 1 | 0 | 2486 | 1773.6191 | 1773.6191 | 1773.6191 | -43.3636 | 780 | 200 | 936.6364 | 23.42% | 95% | 0% | -465.6751 | 1307.9441 | -3550 | -400 | -2642.0559 | 66.05% | -7.044% | 95% | 0% | 2486 | -407
[5 empty] | 2019-12-30 | 27 | 8725.5 | 2104 | -388 | 1 | 0 | 2492 | 1783.0173 | 1783.0173 | 1783.0173 | -43.3636 | 780 | 200 | 936.6364 | 23.42% | 95% | 0% | -443.9359 | 1339.0814 | -3550 | -400 | -2610.9186 | 65.27% | -7.057% | 95% | 0% | 2492 | -388
[5 empty] | 2019-12-30 | 28 | 8726 | 2138 | -351 | 1 | 0 | 2489 | 1778.3182 | 1778.3182 | 1778.3182 | -43.3636 | 780 | 200 | 936.6364 | 23.42% | 95% | 0% | -401.6018 | 1376.7164 | -3550 | -400 | -2573.2836 | 64.33% | -7.097% | 95% | 0% | 2489 | -351
[5 empty] | 2019-12-30 | 29 | 8726.5 | 2216 | -302 | 1 | 0 | 2518 | 1823.7428 | 1823.7428 | 1823.7428 | -44.9299 | 780 | 200 | 935.0701 | 23.38% | 95% | 0% | -345.5378 | 1478.205 | -3550 | -400 | -2471.795 | 61.79% | -7.098% | 95% | 0% | 2518 | -302
[5 empty] | 2019-12-30 | 30 | 8727 | 2308 | -241 | 1 | 0 | 2549 | 1872.3001 | 1872.3001 | 1872.3001 | -44.9299 | 780 | 200 | 935.0701 | 23.38% | 95% | 0% | -275.7437 | 1596.5564 | -3550 | -400 | -2353.4436 | 58.84% | -7.155% | 95% | 0% | 2549 | -241
[5 empty] | 2019-12-30 | 31 | 8727.5 | 2447 | -170 | 1 | 0 | 2617 | 1978.8129 | 1978.8129 | 1978.8129 | -44.9299 | 780 | 200 | 935.0701 | 23.38% | 95% | 0% | -194.508 | 1784.3049 | -3550 | -400 | -2165.6951 | 54.14% | -7.197% | 95% | 0% | 2617 | -170
[5 empty] | 2019-12-30 | 32 | 8728 | 2586 | -126 | 1 | 0 | 2712 | 2127.6175 | 2127.6175 | 2127.6175 | -46.4963 | 780 | 200 | 933.5037 | 23.34% | 95% | 0% | -144.1648 | 1983.4527 | -3550 | -400 | -1966.5473 | 49.16% | -7.285% | 95% | 0% | 2712 | -126
[5 empty] | 2019-12-30 | 33 | 8728.5 | 2731 | -116 | 1 | 0 | 2847 | 2339.0767 | 2339.0767 | 2339.0767 | -49.629 | 780 | 200 | 930.371 | 23.26% | 95% | 0% | -132.7231 | 2206.3536 | -3550 | -400 | -1743.6464 | 43.59% | -7.3% | 95% | 0% | 2847 | -116
[5 empty] | 2019-12-30 | 34 | 8729 | 2889 | -113 | 1 | 0 | 3002 | 2581.8631 | 2581.8631 | 2581.8631 | -49.629 | 780 | 200 | 930.371 | 23.26% | 95% | 0% | -129.2906 | 2452.5725 | -3550 | -400 | -1497.4275 | 37.44% | -7.334% | 95% | 0% | 3002 | -113
[5 empty] | 2019-12-30 | 35 | 8729.5 | 2954 | -109 | 0 | 0 | 3063 | 2677.4114 | 2677.4114 | 2677.4114 | -49.629 | 780 | 200 | 930.371 | 23.26% | 95% | 0% | -124.714 | 2552.6974 | -2750 | -200 | -397.3026 | 9.933% | -7.38% | 95% | 0% | 3063 | -109
[5 empty] | 2019-12-30 | 36 | 8730 | 2958 | -105 | 0 | 0 | 3063 | 2677.4114 | 2677.4114 | 2677.4114 | -52.7617 | 780 | 200 | 927.2383 | 23.18% | 95% | 0% | -120.1373 | 2557.2741 | -2750 | -200 | -392.7259 | 9.818% | -7.587% | 95% | 0% | 3063 | -105
[5 empty] | 2019-12-30 | 37 | 8730.5 | 2929 | -102 | 0 | 0 | 3031 | 2627.2877 | 2627.2877 | 2627.2877 | -52.7617 | 780 | 200 | 927.2383 | 23.18% | 95% | 0% | -116.7048 | 2510.5829 | -2750 | -200 | -439.4171 | 10.99% | -7.613% | 95% | 0% | 3031 | -102
[5 empty] | 2019-12-30 | 38 | 8731 | 2879 | -98 | 0 | 0 | 2977 | 2542.704 | 2542.704 | 2542.704 | -54.3281 | 780 | 200 | 925.6719 | 23.14% | 95% | 0% | -112.1281 | 2430.5759 | -2750 | -200 | -519.4241 | 12.99% | -7.631% | 95% | 0% | 2977 | -98
[5 empty] | 2019-12-30 | 39 | 8731.5 | 2820 | -92 | 0 | 0 | 2912 | 2440.8904 | 2440.8904 | 2440.8904 | -60.5936 | 780 | 200 | 919.4064 | 22.99% | 95% | 0% | -105.2632 | 2335.6272 | -2750 | -200 | -614.3728 | 15.36% | -7.653% | 95% | 0% | 2912 | -92
[5 empty] | 2019-12-30 | 40 | 8732 | 2772 | -86 | 0 | 0 | 2858 | 2356.3067 | 2356.3067 | 2356.3067 | -60.5936 | 780 | 200 | 919.4064 | 22.99% | 95% | 0% | -98.3982 | 2257.9085 | -2750 | -200 | -692.0915 | 17.3% | -7.676% | 95% | 0% | 2858 | -86
[5 empty] | 2019-12-30 | 41 | 8732.5 | 2706 | -82 | 0 | 0 | 2788 | 2246.6612 | 2246.6612 | 2246.6612 | -62.1599 | 780 | 200 | 917.8401 | 22.95% | 95% | 0% | -93.8215 | 2152.8397 | -2750 | -200 | -797.1603 | 19.93% | -7.713% | 95% | 0% | 2788 | -82
[5 empty] | 2019-12-30 | 42 | 8733 | 2630 | -77 | 0 | 0 | 2707 | 2119.7857 | 2119.7857 | 2119.7857 | -63.7263 | 780 | 200 | 916.2737 | 22.91% | 95% | 0% | -88.1007 | 2031.685 | -2750 | -200 | -918.315 | 22.96% | -7.817% | 95% | 0% | 2707 | -77
[5 empty] | 2019-12-30 | 43 | 8733.5 | 2520 | -75 | 0 | 0 | 2595 | 1944.3528 | 1944.3528 | 1944.3528 | -63.7263 | 780 | 200 | 916.2737 | 22.91% | 95% | 0% | -85.8124 | 1858.5405 | -2750 | -200 | -1091.4595 | 27.29% | -7.91% | 95% | 0% | 2595 | -75
[5 empty] | 2019-12-30 | 44 | 8734 | 2409 | -73 | 0 | 0 | 2482 | 1767.3537 | 1767.3537 | 1767.3537 | -63.7263 | 780 | 200 | 916.2737 | 22.91% | 95% | 0% | -83.524 | 1683.8296 | -2750 | -200 | -1266.1704 | 31.65% | -7.924% | 95% | 0% | 2482 | -73
[5 empty] | 2019-12-30 | 45 | 8734.5 | 2278 | -73 | 0 | 0 | 2351 | 1562.1599 | 1562.1599 | 1562.1599 | -63.7263 | 780 | 200 | 916.2737 | 22.91% | 95% | 0% | -83.524 | 1478.6359 | -2750 | -200 | -1471.3641 | 36.78% | -8.017% | 95% | 0% | 2351 | -73
[5 empty] | 2019-12-30 | 46 | 8735 | 2157 | -72 | 0 | 0 | 2229 | 1371.0635 | 1371.0635 | 1371.0635 | -63.7263 | 780 | 200 | 916.2737 | 22.91% | 95% | 0% | -82.3799 | 1288.6836 | -2750 | -200 | -1661.3164 | 41.53% | -8.062% | 95% | 0% | 2229 | -72
[5 empty] | 2019-12-30 | 47 | 8735.5 | 2030 | -70 | 0 | 0 | 2100 | 1169.0025 | 1169.0025 | 1169.0025 | -65.2927 | 780 | 200 | 914.7073 | 22.87% | 95% | 0% | -80.0915 | 1088.9109 | -2750 | -200 | -1861.0891 | 46.53% | -8.066% | 95% | 0% | 2100 | -70
[5 empty] | 2019-12-30 | 48 | 8736 | 1944 | -67 | 0 | 0 | 2011 | 1029.596 | 1029.596 | 1029.596 | -66.859 | 780 | 200 | 913.141 | 22.83% | 95% | 0% | -76.659 | 952.937 | -2750 | -200 | -1997.063 | 49.93% | -8.146% | 95% | 0% | 2011 | -67
[5 empty] | 2019-12-31 | 1 | 8736.5 | 1927 | -64 | 0 | 0 | 1991 | 998.2688 | 998.2688 | 998.2688 | -66.859 | 780 | 200 | 913.141 | 22.83% | 95% | 0% | -73.2265 | 925.0422 | -2750 | -200 | -2024.9578 | 50.62% | -8.225% | 95% | 0% | 1991 | -64
[5 empty] | 2019-12-31 | 2 | 8737 | 1953 | -62 | 0 | 0 | 2015 | 1035.8615 | 1035.8615 | 1035.8615 | -66.859 | 780 | 200 | 913.141 | 22.83% | 95% | 0% | -70.9382 | 964.9233 | -2750 | -200 | -1985.0767 | 49.63% | -8.493% | 95% | 0% | 2015 | -62
[5 empty] | 2019-12-31 | 3 | 8737.5 | 1921 | -59 | 0 | 0 | 1980 | 981.0387 | 981.0387 | 981.0387 | -66.859 | 780 | 200 | 913.141 | 22.83% | 95% | 0% | -67.5057 | 913.533 | -2750 | -200 | -2036.467 | 50.91% | -8.623% | 95% | 0% | 1980 | -59
[5 empty] | 2019-12-31 | 4 | 8738 | 1866 | -57 | 0 | 0 | 1923 | 891.756 | 891.756 | 891.756 | -66.859 | 780 | 200 | 913.141 | 22.83% | 95% | 0% | -65.2174 | 826.5386 | -2750 | -200 | -2123.4614 | 53.09% | -8.649% | 95% | 0% | 1923 | -57
[5 empty] | 2019-12-31 | 5 | 8738.5 | 1818 | -55 | 0 | 0 | 1873 | 813.4378 | 813.4378 | 813.4378 | -68.4254 | 780 | 200 | 911.5746 | 22.79% | 95% | 0% | -62.9291 | 750.5087 | -2750 | -200 | -2199.4913 | 54.99% | -8.741% | 95% | 0% | 1873 | -55
[5 empty] | 2019-12-31 | 6 | 8739 | 1790 | -52 | 0 | 0 | 1842 | 764.8805 | 764.8805 | 764.8805 | -68.4254 | 780 | 200 | 911.5746 | 22.79% | 95% | 0% | -59.4966 | 705.3839 | -2750 | -200 | -2244.6161 | 56.12% | -8.874% | 95% | 0% | 1842 | -52
[5 empty] | 2019-12-31 | 7 | 8739.5 | 1745 | -52 | 0 | 0 | 1797 | 694.3941 | 694.3941 | 694.3941 | -69.9918 | 780 | 200 | 910.0082 | 22.75% | 95% | 0% | -59.4966 | 634.8975 | -2750 | -200 | -2315.1025 | 57.88% | -8.874% | 95% | 0% | 1797 | -52
[5 empty] | 2019-12-31 | 8 | 8740 | 1723 | -52 | 0 | 0 | 1775 | 659.934 | 659.934 | 659.934 | -69.9918 | 780 | 200 | 910.0082 | 22.75% | 95% | 0% | -59.4966 | 600.4375 | -2750 | -200 | -2349.5625 | 58.74% | -8.933% | 95% | 0% | 1775 | -52
[5 empty] | 2019-12-31 | 9 | 8740.5 | 1713 | -53 | 0 | 0 | 1766 | 645.8368 | 645.8368 | 645.8368 | -71.5581 | 780 | 200 | 908.4419 | 22.71% | 95% | 0% | -60.6407 | 585.196 | -2750 | -200 | -2364.804 | 59.12% | -8.965% | 95% | 0% | 1766 | -53
[5 empty] | 2019-12-31 | 10 | 8741 | 1707 | -53 | 0 | 0 | 1760 | 636.4386 | 636.4386 | 636.4386 | -73.1245 | 780 | 200 | 906.8755 | 22.67% | 95% | 0% | -60.6407 | 575.7978 | -2750 | -200 | -2374.2022 | 59.36% | -9.007% | 95% | 0% | 1760 | -53
[5 empty] | 2019-12-31 | 11 | 8741.5 | 1743 | -53 | 0 | 0 | 1796 | 692.8277 | 692.8277 | 692.8277 | -73.1245 | 780 | 200 | 906.8755 | 22.67% | 95% | 0% | -60.6407 | 632.187 | -2750 | -200 | -2317.813 | 57.95% | -9.049% | 95% | 0% | 1796 | -53
[5 empty] | 2019-12-31 | 12 | 8742 | 1799 | -53 | 0 | 0 | 1852 | 780.5441 | 780.5441 | 780.5441 | -76.2572 | 780 | 200 | 903.7428 | 22.59% | 95% | 0% | -60.6407 | 719.9034 | -2750 | -200 | -2230.0966 | 55.75% | -9.101% | 95% | 0% | 1852 | -53
[5 empty] | 2019-12-31 | 13 | 8742.5 | 1917 | -53 | 0 | 0 | 1970 | 965.3751 | 965.3751 | 965.3751 | -76.2572 | 780 | 200 | 903.7428 | 22.59% | 95% | 0% | -60.6407 | 904.7344 | -2750 | -200 | -2045.2656 | 51.13% | -9.187% | 95% | 0% | 1970 | -53
[5 empty] | 2019-12-31 | 14 | 8743 | 2016 | -53 | 0 | 0 | 2069 | 1120.4452 | 1120.4452 | 1120.4452 | -77.8236 | 780 | 200 | 902.1764 | 22.55% | 95% | 0% | -60.6407 | 1059.8044 | -2750 | -200 | -1890.1956 | 47.25% | -9.327% | 95% | 0% | 2069 | -53
[5 empty] | 2019-12-31 | 15 | 8743.5 | 2135 | -56 | 0 | 0 | 2191 | 1311.5416 | 1311.5416 | 1311.5416 | -77.8236 | 780 | 200 | 902.1764 | 22.55% | 95% | 0% | -64.0732 | 1247.4684 | -2750 | -200 | -1702.5316 | 42.56% | -9.429% | 95% | 0% | 2191 | -56
[5 empty] | 2019-12-31 | 16 | 8744 | 2221 | -58 | 0 | 0 | 2279 | 1449.3817 | 1449.3817 | 1449.3817 | -79.3899 | 780 | 200 | 900.6101 | 22.52% | 95% | 0% | -66.3616 | 1383.0201 | -2750 | -200 | -1566.9799 | 39.17% | -9.513% | 95% | 0% | 2279 | -58
[5 empty] | 2019-12-31 | 17 | 8744.5 | 2322 | -60 | 0 | 0 | 2382 | 1610.7172 | 1610.7172 | 1610.7172 | -79.3899 | 780 | 200 | 900.6101 | 22.52% | 95% | 0% | -68.6499 | 1542.0673 | -2750 | -200 | -1407.9327 | 35.2% | -9.626% | 95% | 0% | 2382 | -60
[5 empty] | 2019-12-31 | 18 | 8745 | 2418 | -70 | 0 | 0 | 2488 | 1776.7519 | 1776.7519 | 1776.7519 | -80.9563 | 780 | 200 | 899.0437 | 22.48% | 95% | 0% | -80.0915 | 1696.6603 | -2750 | -200 | -1253.3397 | 31.33% | -9.874% | 95% | 0% | 2488 | -70
[5 empty] | 2019-12-31 | 19 | 8745.5 | 2498 | -92 | 0 | 0 | 2590 | 1936.521 | 1936.521 | 1936.521 | -84.089 | 780 | 200 | 895.911 | 22.4% | 95% | 0% | -105.2632 | 1831.2579 | -2750 | -200 | -1118.7421 | 27.97% | -9.925% | 95% | 0% | 2590 | -92
[5 empty] | 2019-12-31 | 20 | 8746 | 2519 | -124 | 1 | 0 | 2643 | 2019.5383 | 2019.5383 | 2019.5383 | -85.6554 | 780 | 200 | 894.3446 | 22.36% | 95% | 0% | -141.8764 | 1877.6619 | -3550 | -400 | -2072.3381 | 51.81% | -9.926% | 95% | 0% | 2643 | -124
[5 empty] | 2019-12-31 | 21 | 8746.5 | 2546 | -152 | 1 | 0 | 2698 | 2105.6884 | 2105.6884 | 2105.6884 | -88.7881 | 780 | 200 | 891.2119 | 22.28% | 95% | 0% | -173.913 | 1931.7753 | -3550 | -400 | -2018.2247 | 50.46% | -9.934% | 95% | 0% | 2698 | -152
[5 empty] | 2019-12-31 | 22 | 8747 | 2542 | -176 | 1 | 0 | 2718 | 2137.0157 | 2137.0157 | 2137.0157 | -90.3545 | 780 | 200 | 889.6455 | 22.24% | 95% | 0% | -201.373 | 1935.6427 | -3550 | -400 | -2014.3573 | 50.36% | -10.12% | 95% | 0% | 2718 | -176
[5 empty] | 2019-12-31 | 23 | 8747.5 | 2559 | -189 | 1 | 0 | 2748 | 2184.0066 | 2184.0066 | 2184.0066 | -91.9209 | 780 | 200 | 888.0791 | 22.2% | 95% | 0% | -216.2471 | 1967.7595 | -3550 | -400 | -1982.2405 | 49.56% | -10.2% | 95% | 0% | 2748 | -189
[5 empty] | 2019-12-31 | 24 | 8748 | 2545 | -201 | 1 | 0 | 2746 | 2180.8739 | 2180.8739 | 2180.8739 | -91.9209 | 780 | 200 | 888.0791 | 22.2% | 95% | 0% | -229.9771 | 1950.8967 | -3550 | -400 | -1999.1033 | 49.98% | -10.37% | 95% | 0% | 2746 | -201
[5 empty] | 2019-12-31 | 25 | 8748.5 | 2541 | -217 | 1 | 0 | 2758 | 2199.6702 | 2199.6702 | 2199.6702 | -91.9209 | 780 | 200 | 888.0791 | 22.2% | 95% | 0% | -248.2838 | 1951.3865 | -3550 | -400 | -1998.6135 | 49.97% | -10.45% | 95% | 0% | 2758 | -217
[5 empty] | 2019-12-31 | 26 | 8749 | 2529 | -216 | 1 | 0 | 2745 | 2179.3075 | 2179.3075 | 2179.3075 | -93.4872 | 780 | 200 | 886.5128 | 22.16% | 95% | 0% | -247.1396 | 1932.1679 | -3550 | -400 | -2017.8321 | 50.45% | -10.71% | 95% | 0% | 2745 | -216
[5 empty] | 2019-12-31 | 27 | 8749.5 | 2532 | -203 | 1 | 0 | 2735 | 2163.6439 | 2163.6439 | 2163.6439 | -98.1863 | 780 | 200 | 881.8137 | 22.05% | 95% | 0% | -232.2654 | 1931.3784 | -3550 | -400 | -2018.6216 | 50.47% | -10.86% | 95% | 0% | 2735 | -203
[5 empty] | 2019-12-31 | 28 | 8750 | 2551 | -191 | 1 | 0 | 2742 | 2174.6084 | 2174.6084 | 2174.6084 | -101.319 | 780 | 200 | 878.681 | 21.97% | 95% | 0% | -218.5355 | 1956.0729 | -3550 | -400 | -1993.9271 | 49.85% | -10.95% | 95% | 0% | 2742 | -191
[5 empty] | 2019-12-31 | 29 | 8750.5 | 2579 | -162 | 1 | 0 | 2741 | 2173.042 | 2173.042 | 2173.042 | -104.4518 | 780 | 200 | 875.5482 | 21.89% | 95% | 0% | -185.3547 | 1987.6874 | -3550 | -400 | -1962.3126 | 49.06% | -11.37% | 95% | 0% | 2741 | -162
[5 empty] | 2019-12-31 | 30 | 8751 | 2626 | -125 | 1 | 0 | 2751 | 2188.7057 | 2188.7057 | 2188.7057 | -104.4518 | 780 | 200 | 875.5482 | 21.89% | 95% | 0% | -143.0206 | 2045.6851 | -3550 | -400 | -1904.3149 | 47.61% | -11.47% | 95% | 0% | 2751 | -125
[5 empty] | 2019-12-31 | 31 | 8751.5 | 2665 | -104 | 1 | 0 | 2769 | 2216.9002 | 2216.9002 | 2216.9002 | -104.4518 | 780 | 200 | 875.5482 | 21.89% | 95% | 0% | -118.9931 | 2097.9071 | -3550 | -400 | -1852.0929 | 46.3% | -11.54% | 95% | 0% | 2769 | -104
[5 empty] | 2019-12-31 | 32 | 8752 | 2696 | -91 | 1 | 0 | 2787 | 2245.0948 | 2245.0948 | 2245.0948 | -106.0181 | 780 | 200 | 873.9819 | 21.85% | 95% | 0% | -104.119 | 2140.9758 | -3550 | -400 | -1809.0242 | 45.23% | -11.69% | 95% | 0% | 2787 | -91
[5 empty] | 2019-12-31 | 33 | 8752.5 | 2791 | -91 | 1 | 0 | 2882 | 2393.8994 | 2393.8994 | 2393.8994 | -107.5845 | 780 | 200 | 872.4155 | 21.81% | 95% | 0% | -104.119 | 2289.7804 | -3550 | -400 | -1660.2196 | 41.51% | -11.7% | 95% | 0% | 2882 | -91
[5 empty] | 2019-12-31 | 34 | 8753 | 2901 | -93 | 0 | 0 | 2994 | 2569.3322 | 2569.3322 | 2569.3322 | -109.1509 | 780 | 200 | 870.8491 | 21.77% | 95% | 0% | -106.4073 | 2462.9249 | -2750 | -200 | -487.0751 | 12.18% | -11.74% | 95% | 0% | 2994 | -93
[5 empty] | 2019-12-31 | 35 | 8753.5 | 2952 | -95 | 0 | 0 | 3047 | 2652.3495 | 2652.3495 | 2652.3495 | -110.7172 | 780 | 200 | 869.2828 | 21.73% | 95% | 0% | -108.6957 | 2543.6539 | -2750 | -200 | -406.3461 | 10.16% | -11.75% | 95% | 0% | 3047 | -95
[5 empty] | 2019-12-31 | 36 | 8754 | 2922 | -96 | 0 | 0 | 3018 | 2606.925 | 2606.925 | 2606.925 | -113.85 | 780 | 200 | 866.15 | 21.65% | 95% | 0% | -109.8398 | 2497.0852 | -2750 | -200 | -452.9148 | 11.32% | -11.79% | 95% | 0% | 3018 | -96
[5 empty] | 2019-12-31 | 37 | 8754.5 | 2866 | -97 | 0 | 0 | 2963 | 2520.7749 | 2520.7749 | 2520.7749 | -123.2481 | 780 | 200 | 856.7519 | 21.42% | 95% | 0% | -110.984 | 2409.791 | -2750 | -200 | -540.209 | 13.51% | -11.93% | 95% | 0% | 2963 | -97
[5 empty] | 2019-12-31 | 38 | 8755 | 2791 | -98 | 0 | 0 | 2889 | 2404.864 | 2404.864 | 2404.864 | -124.8145 | 780 | 200 | 855.1855 | 21.38% | 95% | 0% | -112.1281 | 2292.7358 | -2750 | -200 | -657.2642 | 16.43% | -12.12% | 95% | 0% | 2889 | -98
[5 empty] | 2019-12-31 | 39 | 8755.5 | 2696 | -99 | 0 | 0 | 2795 | 2257.6257 | 2257.6257 | 2257.6257 | -126.3809 | 780 | 200 | 853.6191 | 21.34% | 95% | 0% | -113.2723 | 2144.3534 | -2750 | -200 | -805.6466 | 20.14% | -12.42% | 95% | 0% | 2795 | -99
[5 empty] | 2019-12-31 | 40 | 8756 | 2594 | -100 | 0 | 0 | 2694 | 2099.4229 | 2099.4229 | 2099.4229 | -126.3809 | 780 | 200 | 853.6191 | 21.34% | 95% | 0% | -114.4165 | 1985.0064 | -2750 | -200 | -964.9936 | 24.12% | -12.48% | 95% | 0% | 2694 | -100
[5 empty] | 2019-12-31 | 41 | 8756.5 | 2474 | -101 | 0 | 0 | 2575 | 1913.0256 | 1913.0256 | 1913.0256 | -135.7791 | 780 | 200 | 844.2209 | 21.11% | 95% | 0% | -115.5606 | 1797.4649 | -2750 | -200 | -1152.5351 | 28.81% | -12.63% | 95% | 0% | 2575 | -101
[5 empty] | 2019-12-31 | 42 | 8757 | 2363 | -102 | 0 | 0 | 2465 | 1740.7255 | 1740.7255 | 1740.7255 | -145.1772 | 780 | 200 | 834.8228 | 20.87% | 95% | 0% | -116.7048 | 1624.0207 | -2750 | -200 | -1325.9793 | 33.15% | -13.18% | 95% | 0% | 2465 | -102
[5 empty] | 2019-12-31 | 43 | 8757.5 | 2275 | -101 | 0 | 0 | 2376 | 1601.319 | 1601.319 | 1601.319 | -162.4073 | 780 | 200 | 817.5927 | 20.44% | 95% | 0% | -115.5606 | 1485.7584 | -2750 | -200 | -1464.2416 | 36.61% | -13.62% | 95% | 0% | 2376 | -101
[5 empty] | 2019-12-31 | 44 | 8758 | 2168 | -100 | 0 | 0 | 2268 | 1432.1517 | 1432.1517 | 1432.1517 | -173.3718 | 780 | 200 | 806.6282 | 20.17% | 95% | 0% | -114.4165 | 1317.7352 | -2750 | -200 | -1632.2648 | 40.81% | -13.88% | 95% | 0% | 2268 | -100
[5 empty] | 2019-12-31 | 45 | 8758.5 | 2089 | -98 | 0 | 0 | 2187 | 1305.2762 | 1305.2762 | 1305.2762 | -179.6373 | 780 | 200 | 800.3627 | 20.01% | 95% | 0% | -112.1281 | 1193.148 | -2750 | -200 | -1756.852 | 43.92% | -14.18% | 95% | 0% | 2187 | -98
[5 empty] | 2019-12-31 | 46 | 8759 | 2034 | -96 | 0 | 0 | 2130 | 1215.9934 | 1215.9934 | 1215.9934 | -187.4691 | 780 | 200 | 792.5309 | 19.81% | 95% | 0% | -109.8398 | 1106.1536 | -2750 | -200 | -1843.8464 | 46.1% | -14.33% | 95% | 0% | 2130 | -96
[5 empty] | 2019-12-31 | 47 | 8759.5 | 1978 | -93 | 0 | 0 | 2071 | 1123.5779 | 1123.5779 | 1123.5779 | -195.3009 | 780 | 200 | 784.6991 | 19.62% | 95% | 0% | -106.4073 | 1017.1706 | -2750 | -200 | -1932.8294 | 48.32% | -14.48% | 95% | 0% | 2071 | -93
[5 empty] | 2019-12-31 | 48 | 8760 | 1942 | -90 | 0 | 0 | 2032 | 1062.4897 | 1062.4897 | 1062.4897 | -200 | 780 | 200 | 780 | 19.5% | 95% | 0% | -102.9748 | 959.5149 | -2750 | -200 | -1990.4851 | 49.76% | -14.76% | 95% | 0% | 2032 | -90